## 客服现场跟进设备问题分析
2025年7月客服跟进现场设备问题分析统计
人员 | 设备类型 | 客户名称 | 项目名称/型号 | 项目号 | 数量（套） | 实际交货时间（月） | 实际交货时间（日） | 实发数量 | 行业类型 | 现场异常描述 | 处理效果及图片 | 部门归属 | 责任人 | 跟进起始日期（起） | 跟进起始日期（止）
王志红 | 线体 | 重庆海尔 | 重庆空调电脑板自动化DIP线设备 | PJ240806729 | 1 | 2024.9 | 22 | 1 | 白色家电 | 更换ICT FCT皮带跑偏 | 更换ICT FCT皮带 皮带轮 同步轮 | 机械设计 | 王永峰 | 2025.6.21 | 2025.7.10
王志红 | 线体 | 重庆海尔 | 重庆空调电脑板自动化DIP线设备 | PJ240806729 | 1 | 2024.9 | 22 | 1 | 白色家电 | 包装皮带线跑偏 | 更换包装、测试、回流皮带线动力滚轴 | 机械设计 | 张丙波 | 2025.6.21 | 2025.7.10
王志红 | 线体 | 惠州三华 | 外机电控自动化测试线（含软硬件） | PJ241101852 | 1 | 2024.12 | 30 | 1 | 汽车电子 | 调整安装光栅的位置 | 增加的光栅键盘鼠标线遮挡，拆卸重新开孔走线 | 机械设计 | 王永峰 | 2025.7.18 | 2025.7.20
王志红 | 单机 | 顺德高创 | 高压驱动器老化控制柜, | PJ231228486 | 1 | 2024.4 | 15 | 1 | 运动控制 | 1、2工位测试串联、电阻损坏 | 合同要求24A以下产品老化，实际有30-40A产品上机老化，造成线路过热粘连短路，电阻损坏。 | 销售 | 销售 | 2025.7.21 | 2025.7.25
王志红 | 单机 | 沙井港加贺 | (欣旺达)模块老化设备 | PJ230215037 | 2 | 2023.4 | 23 | 2 | 汽车电子 | 电源拉载不起来 损坏更换 | 电源质量问题、反复损坏更换。 | 测试 | 林海 | 2025.7.30 | 2025.7.30
王志红 | 单机 | 坪山比亚迪 | 高精度电池单体仿真器 | PJ240129049 | 2 | 2024.4 | 7 | 2 | 汽车电子 | 老化柜无法联控 | 老化柜主副机轨分开使用，副柜上没有工控，用客户的工控软件版本不匹配导致联控不了；更换工控软件版本后正常联控老化。 | 研发测试 | 黎佩锋 | 2025.7.31 | 2025.7.31
林潇伟 | 单机 | TTi | EOL功能测试机 | PJ250121007 | 1 | 2025.4.8 | 8 | 1 | 新能源 | 产品测试完成插仔在有损坏的情况下容易卡住产品无法拔出上升情况 | 左右工位各增加一个压产品气缸，硬件相关安装完成 | 机械设计 | 李学伟 | 2025-07-01 | 2025-07-31
林潇伟 | 单机 | TTi | EOL功能测试机 | PJ250121007 | 1 | 2025.4.8 | 8 | 1 | 新能源 | 客户产品M12插头位内部结构变更导致M12插仔无法插入 | 两台设备M12插仔全部拆卸寄回公司修改，玻纤板两边减小2MM并倒角 | 机械设计 | 李学伟 | 2025-07-01 | 2025-07-31
林潇伟 | 单机 | TTi | M12-M18 MBSC 成品功率测试设备 | PJ250121006 | 1 | 2025.4.8 | 8 | 1 | 新能源 | 产品测试完成插仔在有损坏的情况下容易卡住产品无法拔出上升情况 | 左右工位各增加一个压产品气缸，硬件相关安装完成待增加程序动作优化！两台设备改造完成 | 电气 | 杜磊 | 2025-07-01 | 2025-07-31
林潇伟 | 单机 | TTi | 功能测试机MIL-BC-EOLT-004维修 | PJ250604205 | 1 | 2025.6.20 | 20 | 1 | 新能源 | 测试良率偏低需增加6组继电器隔开CC\CP测试 | 加工件到现场安装从新布线两台完成 | 测试 | 刘伟 | 2025-07-01 | 2025-07-31
林潇伟 | 单机 | TTi | 功能测试机 | PJ250516173 | 1 | 2025.6.21 | 21 | 1 | 新能源 | 新增要求预接指纹锁线路，指纹锁为12V供电需增加电源 | 设备下线发回公司整改后打包发往海关出越南 | 电气 | 杜磊 | 2025-07-01 | 2025-07-31
林潇伟 | 单机 | TTi | 018859 角度测试机 | PJ240517598 | 1 | 2024.7.19 | 19 | 1 | 新能源 | 新制铭牌标识错误需求859做成589 | 反馈曾伟立从新制作中英文两款铭牌 | 机械设计 | 曾伟立 | 2025-07-01 | 2025-07-31
林潇伟 | 单机 | TTi | 功能测试机MIL-BC-EOLT-001升级 | PJ250520179 | 1 | 2025.6.20 | 20 | 1 | 新能源 | 测试良率偏低需增加6组继电器隔开CC\CP测试 | 加工件到现场安装从新布线已完成一台 | 测试 | 刘伟 | 2025-07-01 | 2025-07-31
林潇伟 | 单机 | TTi | 功能测试机MIL-BC-EOLT-001升级 | PJ250520179 | 1 | 2025.6.20 | 20 | 1 | 新能源 | 测试良率偏低需增加6组继电器隔开CC\CP测试，继电器组件为临时增加无法固定导致生产过程中结构运动震动脱落 | 继电器固定板未到无法固定 | 测试 | 肖英明 | 2025-07-01 | 2025-07-31
林潇伟 | 单机 | TTi | 功能测试机MIL-BC-EOLT-001升级 | PJ250520179 | 1 | 2025.6.20 | 20 | 1 | 新能源 | 客户反馈夜班生产过程中上位机软件与PL通讯掉线无提示导致生产停滞 | 肖英明修改上位机软件与PLC通讯增加灯光与字体提示 | 测试 | 肖英明 | 2025-07-01 | 2025-07-31
林潇伟 | 单机 | TTi | A728 Chisel lock功能测试机VN | PJ250519176 | 1 | 2025.7.1 | 1 | 1 | 新能源 | 新设备客户提供产品上线调试 1：产品锁机按钮检测不到 2:防护罩关闭检测接近开关检测不到 3：防护罩插销无法插到位 4：产品异常频繁烧保险 | 调试完成，插销限位块从新制作可调节形式。 客户提供两个产品为冷产品瞬时电流达到60A以上导致32A保险丝烧断，提供新产品正常测试！ | 机械设计 | 周向敬 | 2025-07-01 | 2025-07-31
林潇伟 | 单机 | TTi | A728 Chisel lock功能测试机VN | PJ250519176 | 1 | 2025.7.1 | 1 | 1 | 新能源 | 客户反馈设备生产过程中防护罩插销频繁出现无法插到位报警 | 插销限位块从新制作可调节形式。 临时方案插销气缸使用平垫垫高使用 | 机械设计 | 周向敬 | 2025-07-01 | 2025-07-31
林潇伟 | 单机 | TTi | A728 Chisel lock功能测试机VN | PJ250519176 | 1 | 2025.7.1 | 1 | 1 | 新能源 | 客户要求设备测试NG后蜂鸣器需一直响直至解锁 | 杜磊远程优化PLC程序与客户验证OK 设备发回公司打木箱发往越南 待处理问题： 1：插头需更换欧标带3C认证插头 2：需接引指纹锁线路预留 3：插销限位块需更换 4：DC电源与AC电源线需减短整体预留2米 | 机械设计 | 周向敬 | 2025-07-01 | 2025-07-31
林潇伟 | 单机 | TTi | Gang Box成品功率测试机 (A类: MIL-BCFPPT-009) | PJ240509590 | 1 | 2024.6.29 | 29 | 1 | 新能源 | 旧款插仔易损坏， | 更换两个新款插仔单边减小0.25向内收缩共0.5mm便于更好导向矫正产品插入 | 机械设计 | 周向敬 | 2025-07-01 | 2025-07-31
林潇伟 | 单机 | TTi | Gang Box成品功率测试机 (A类: MIL-BCFPPT-009) | PJ240509590 | 1 | 2024.6.29 | 29 | 1 | 新能源 | 旧款插仔易损坏，更换两个新款插仔单边减小0.25向内收缩共0.5mm便于更好导向矫正产品插入 | 依然存在插仔插不进现象，观察发现产品公头插仔多为左右一边高一边低不规则导致 | 机械设计 | 周向敬 | 2025-07-01 | 2025-07-31
林潇伟 | 单机 | TTi | 991006815-真空测试机Vacuum tester FD660-50A-01电压升级 | PJ250703248 | 1 | 2025.7.11 | 11 | 1 | 新能源 | 设备需发往墨西哥供电方式变更 | 1：更需增加变压器 2：启功按钮、指示灯增加英文、墨西哥文 | 机械设计 | 李学伟 | 2025-07-01 | 2025-07-31
林潇伟 | 单机 | TTi | 991006815-真空测试机Vacuum tester FD660-50A-01电压升级 | PJ250703248 | 1 | 2025.7.11 | 11 | 1 | 新能源 | 设备需发往墨西哥供电方式变更 | 变压器外观不雅过于简陋、客户要求增加防护罩 | 机械设计 | 李学伟 | 2025-07-01 | 2025-07-31
林潇伟 | 单机 | TTi | XC端子尺寸视觉检测设备 | PJ220322114 | 1 | 2022.5.12 | 12 | 1 | 新能源 | 客户反馈设备视觉检测无法使用 | 客户提供产品为新款产品需重新调试检测模板，反馈王俊待调试 | 电气 | 王俊 | 2025-07-01 | 2025-07-31
林潇伟 | 单机 | TTi | 991006335-双通道自动One key设备改造-M18 HO XC 5.0（F类） | PJ250620227 | 1 | 2025.7.21 | 21 | 1 | 新能源 | 1：显示器及触摸屏门板由一分三 2:三联件气源由内改外置 3：散热风扇门板由双风扇增加四风扇 4：设备内两夹具工位需更换 | 1234更改完成一台设备，余下感应器线路问题客户未提供接线图后续客户自行接线调试 | 销售 | 龙光传 | 2025-07-01 | 2025-07-31
林潇伟 | 单机 | TTi | 991006335-双通道自动One key设备改造-M18 HO XC 5.0（F类） | PJ250620227 | 1 | 2025.7.21 | 21 | 1 | 新能源 | 设备内两夹具工位需更换缺少吸烟口钣金加工件无法安装夹具工位 | 钣金加工件做错重新加工 | 机械设计 | 黄平 | 2025-07-01 | 2025-07-31
林潇伟 | 单机 | TTi | 991006331-PDU插座功能测试机插头模块升级（1套4个）B类 设备配件 | PJ250704253 | 1 | 2025.7.21 | 21 | 1 | 新能源 | 插头模块备品验证 1：1-4插头加工件装反 2：1-2插头模块有遮挡盲区导致无法拍照灯光测试 | 1-4插头拆卸返工互调重新安装 1-2插头从新加工避空拍照盲区 | 机械设计 | 王永峰 | 2025-07-01 | 2025-07-31
林潇伟 | 单机 | TTi | 991006335-自动贴标机改造用加工件一批(F类) | PJ250529195 | 1 | 2025.6.21 | 21 | 1 | 新能源 | 图纸加工错误需求XC5.0 Chemical做成M18HOXC5.0 | 加工件寄回返修 | 采购 | 高军 | 2025-07-01 | 2025-07-31
林潇伟 | 单机 | TTi | 991006011-Automatic Soldering Machine M18 V2 | PJ250620226 | 1 | 2025.7.30 | 30 | 1 | 新能源 | 1：进气管接错#10的需求为#12气管 2：设备夹具丝印不清晰 | 客户提供12号气管及接头使用，待采购回货归还客户 使用白色记号笔加深颜色 待对点位 | 生产 | 方康敬 | 2025-07-01 | 2025-07-31
林潇伟 | 单机 | TTi | 991006011-Automatic Soldering Machine M18 V2 | PJ250620226 | 1 | 2025.7.30 | 30 | 1 | 新能源 | 设备点位点检问题 1:三台设备气缸动作全部无法点动 2：两台6.0设备Y轴无法点动 3：5.0设备传输电机无法点动有异响 4：3台设备电源线接线表皮裸漏 | 1：全部电磁阀接线错误从接 2：Y轴与X轴编码器线、供电线、信号线互调排查发现信号线异常，从新焊接电源线寄现场更换 3：驱动器A+与B+接反不是同一组线路，从接正常 4：所有设备电源线需拆卸剪短从新焊接 | 生产 | 方康敬 | 2025-07-01 | 2025-07-31
唐乐兵 | 线体 | 合肥比亚迪 | 功能测试台 | PJ241203898 | 3 | 2025.3 | 6 | 3 | 汽车电子 | 拨杆变形 | 原来拨杆材质是赛钢的 容易形变 | 机械设计 | 周向敬 | 2025.7.1 | 2025.7.31
唐乐兵 | 线体 | 合肥比亚迪 | 功能测试台 | PJ241203898 | 3 | 2025.3 | 6 | 3 | 汽车电子 | 风扇位置开错 | 重新开孔安装风扇 | 机械设计 | 周向敬 | 2025.7.1 | 2025.7.31
唐乐兵 | 线体 | 合肥比亚迪 | 功能测试台 | PJ250114960 | 2 | 2025.3 | 20 | 2 | 汽车电子 | RN档测试不稳定 | 赛钢拨杆会产生形变歪曲倒是推不倒位 | 机械设计 | 黄光磊 | 2025.7.1 | 2025.7.31
唐乐兵 | 线体 | 合肥比亚迪 | 功能测试台 | PJ250114960 | 2 | 2025.3 | 20 | 2 | 汽车电子 | 针膜测试不稳定 | 探针接触不好 更换探针 | 机械设计 | 黄光磊 | 2025.7.1 | 2025.7.31
唐乐兵 | 线体 | 合肥比亚迪 | 功能测试台 | PJ250114960 | 2 | 2025.3 | 20 | 2 | 汽车电子 | 设备风扇安装位置不对 无法散热 需要更改风扇位置 | 设备门板寄回安装风扇 | 机械设计 | 黄光磊 | 2025.7.1 | 2025.7.31
唐乐兵 | 单机 | 合肥凯纳特 | BDU-EOL绝缘耐压测试设备（改造)/BDU-EOL功能测试设备（改造) | PJ241104857 | 2 | 2025.1 | 13 | 2 | 汽车电子 | 载具定位销偏移 | 扩孔载具销钉孔 | 机械设计 | 黄光磊 | 2025.7.1 | 2025.7.31
梁栋 | 线体 | 印度海尔 | PCB Assembly line（PCB组装线） | PJ241029848 | 329 | 2025.3 | 17 | 329 | 白色家电 | 配电柜没有垫脚 | 现场重新定制安装 | 机械设计 | 张丙波 | 2025.7.1 | 2025.7.31
梁栋 | 线体 | 印度海尔 | PCB Assembly line（PCB组装线） | PJ241029848 | 329 | 2025.3 | 17 | 329 | 白色家电 | 皮带线灯管缺少 | 供应商供货不足,收发货没点数量 | PMC | 计建军 | 2025.7.1 | 2025.7.31
梁栋 | 线体 | 印度海尔 | PCB Assembly line（PCB组装线） | PJ241029848 | 329 | 2025.3 | 17 | 329 | 白色家电 | 电线槽连接件分开装箱海关扣押 | 现场重新定制采购 | PMC | 计建军 | 2025.7.1 | 2025.7.31
梁栋 | 线体 | 印度海尔 | PCB Assembly line（PCB组装线） | PJ241029848 | 329 | 2025.3 | 17 | 329 | 白色家电 | 代客户采购的电脑没有配置显示器 | 现场采购 | 采购 | 金希倩 | 2025.7.1 | 2025.7.31
梁栋 | 线体 | 印度海尔 | PCB Assembly line（PCB组装线） | PJ241029848 | 329 | 2025.3 | 17 | 329 | 白色家电 | 电柜内空开配置不足 | 公司采购补发 | 生产 | 方康敬 | 2025.7.1 | 2025.7.31
胡博勤 | 线体 | 顺德美的 | ZD028-外销WIFI自动装配线项目 | PJ240430577 | 8 | 2024.7 | 31 | 8 | 白色家电 | 包装机发说明书工位，卡说明书故障 | 需要更改结构。 | 机械设计 | 黄平 | 2025.7.1 | 2025.7.31
胡博勤 | 线体 | 顺德美的 | ZD028-外销WIFI自动装配线项目 | PJ240430577 | 8 | 2024.7 | 31 | 8 | 白色家电 | CH3 CH6 通道出现读取不到产品 电流 Mac 软件版本 等信息 测试NG 6pcs | 连接工装 USB母头线松动导致 加装usb母头固定结构 | 测试 | 颜耀松 | 2025.7.1 | 2025.7.31
胡博勤 | 线体 | 顺德美的 | ZD028-外销WIFI自动装配线项目 | PJ240430577 | 8 | 2024.7 | 31 | 8 | 白色家电 | Wi-Fi测试机 1.1-8号屏蔽箱射频测试ng的问题较多。ng测试项为产品启动失败，产品校准失败。直通率无法达到技术协议要求90%以上 | 射频针需要更换 | 测试 | 颜耀松 | 2025.7.1 | 2025.7.31
胡博勤 | 线体 | 顺德美的 | ZD028-外销WIFI自动装配线项目 | PJ240430577 | 8 | 2024.7 | 31 | 8 | 白色家电 | Wifi贴片镭雕机 1. 测试镭雕都ok的产品上位机软件界面显示ng、 | 2. 原因分析：上位机显示了错误的信息。需要优化 | 测试 | 颜耀松 | 2025.7.1 | 2025.7.31
胡博勤 | 线体 | 顺德美的 | ZD028-外销WIFI自动装配线项目 | PJ240430577 | 8 | 2024.7 | 31 | 8 | 白色家电 | 下盖装配工位(装小盖) 装配鼓包。装不到位 无法压紧。小盖卡扣压爆 | 原因分析：A.小盖插导向定位舌太紧 导致物料合盖动作发生偏移。 b.卡扣台阶有2种尺寸，小台阶装配无问题。大台阶会出现装 | 机械设计 | 张丙波 | 2025.7.1 | 2025.7.31
胡博勤 | 线体 | 顺德美的 | ZD028-外销WIFI自动装配线项目 | PJ240430577 | 8 | 2024.7 | 31 | 8 | 白色家电 | 底壳装配缓存工位存在无法吸取物料的情况 | 结构沟通更换雕刻机支架 | 机械设计 | 张丙波 | 2025.7.1 | 2025.7.31
胡博勤 | 线体 | 顺德美的 | ZD028-外销WIFI自动装配线项目 | PJ240430577 | 8 | 2024.7 | 31 | 8 | 白色家电 | 间歇性出现漏点胶，喷头堵塞等问题。 | 24年10月多次协商催促至今！增加自动擦胶结构和浸泡结构。物料一直未发往现场！ | 采购 | 金希倩 | 2025.7.1 | 2025.7.31
欧阳天华 | 单机 | 安阳比亚迪 | 门锁功能测试设备吸合锁 | PJ250421130 | 2 | 2025.6. | 25 | 2 | 汽车电子 | 定位销太锋利 | 用砂纸打磨定位销 吸合，解闭锁，啮合力功能检测初步验证完成 | 机械设计 | 张丙波 | 2025.7.1 | 2025.7.31
欧阳天华 | 单机 | 安阳比亚迪 | 门锁功能测试设备吸合锁 | PJ250421130 | 2 | 2025.6. | 25 | 2 | 汽车电子 | 配合上位机调试 | 四个开关信号核对完毕，电解电机引脚增加短接开关，动作流程初步跑通，待添加开关信号 | 测试 | 梁昭 | 2025.7.1 | 2025.7.31
欧阳天华 | 单机 | 安阳比亚迪 | 门锁功能测试设备吸合锁 | PJ250421130 | 2 | 2025.6. | 25 | 2 | 汽车电子 | 配合上位机调试 | 中控上/解锁增加刹车验证，添加信号开关的自动跑一工位已验证 | 测试 | 梁昭 | 2025.7.1 | 2025.7.31
欧阳天华 | 单机 | 安阳比亚迪 | 门锁功能测试设备吸合锁 | PJ250421130 | 2 | 2025.6. | 25 | 2 | 汽车电子 | 配合上位机调试 | 左门机台四工位自动跑均跑通，波形等数据保存待优化，mes对接待进行 | 测试 | 梁昭 | 2025.7.1 | 2025.7.31
欧阳天华 | 单机 | 安阳比亚迪 | 门锁功能测试设备吸合锁 | PJ250421130 | 2 | 2025.6. | 25 | 2 | 汽车电子 | 配合上位机调试 | 左门机台前后门功能已验证跑通，力值，电流等波形数据保存优化完毕 | 测试 | 梁昭 | 2025.7.1 | 2025.7.31
欧阳天华 | 线体 | 宁波比亚迪 | EOL综合性能测试仪 | PJ250418124 | 20 | 2025.6 | 11 | 20 | 汽车电子 | 测试气缸压不到位 | 通过排查发现增加了垫块以后压不到位的是因为下压气管被憋住了，重新接一根后能正常压到位 | 机械设计 | 张丙波 | 2025.7.1 | 2025.7.31
欧阳天华 | 线体 | 宁波比亚迪 | EOL综合性能测试仪 | PJ250418124 | 20 | 2025.6 | 11 | 20 | 汽车电子 | 高压测试项不过 | 重新排查，万用表表笔加长后测高压仪器有显示电流，排查到高压继电器两端的+v不通，测量两边的24v有一边只有11v，把11v那端的24v线拆开，用线把两端的24v接到一起，再测试后没问题 | 测试 | 梁昭 | 2025.7.1 | 2025.7.31
袁盛武 | 线体 | 武汉美的暖通 | 2025年-武汉工厂-JG038、JG036-COLMO线FCT四工位改造及内机涂覆线体布局调整项目 | PJ250217025 | 10 | 2025.4 | 30 | 10 | 白色家电 | 红外管切角成型贴海绵设备成型角度未达到客户要求 | 调整设备成型模具后生产几个产品进行测量 | 机械 | 张丙波 | 2025.7.1 | 2025.7.31
袁盛武 | 线体 | 武汉美的暖通 | 2025年-武汉工厂-JG038、JG036-COLMO线FCT四工位改造及内机涂覆线体布局调整项目 | PJ250217025 | 10 | 2025.4 | 30 | 10 | 白色家电 | FCT设备传码异常问题 | 远程电气工程师马伟进行更改，并跟进改后的情况 | 电气 | 马伟 | 2025.7.1 | 2025.7.31
袁盛武 | 线体 | 武汉美的暖通 | 2025年-武汉工厂-JG038、JG036-COLMO线FCT四工位改造及内机涂覆线体布局调整项目 | PJ250217025 | 10 | 2025.4 | 30 | 10 | 白色家电 | FCT设备出现移栽机未到出料位，板子就出料的异常问题 | 排查发现是移栽机卡顿，导致步进电机丢步，移栽机调顺畅后OK | 机械 | 张丙波 | 2025.7.1 | 2025.7.31
袁盛武 | 线体 | 武汉美的暖通 | 2025年-武汉工厂-JG038、JG036-COLMO线FCT四工位改造及内机涂覆线体布局调整项目 | PJ250217025 | 10 | 2025.4 | 30 | 10 | 白色家电 | FCT设备中间轨道出料卡板异常问题 | 经排查发现是中间轨道比移栽机构矮不少导致出料不顺畅，已经把中间轨道垫高 | 机械 | 张丙波 | 2025.7.1 | 2025.7.31
袁盛武 | 线体 | 武汉美的暖通 | 2025年-武汉工厂-JG038、JG036-COLMO线FCT四工位改造及内机涂覆线体布局调整项目 | PJ250217025 | 10 | 2025.4 | 30 | 10 | 白色家电 | ​转角机移栽机的链条齿长5mm，实际只有3mm，不符合技术协议要求 | 沟通机械工程进行跟换 | 机械 | 张丙波 | 2025.7.1 | 2025.7.31
袁盛武 | 线体 | 武汉美的暖通 | 2025年-武汉工厂-JG038、JG036-COLMO线FCT四工位改造及内机涂覆线体布局调整项目 | PJ250217025 | 10 | 2025.4 | 30 | 10 | 白色家电 | 内机涂覆线平移机电机运行参数增加后出现报错异常问题 | 经排查发现是平移机运行有卡顿，把卡顿的地方调顺畅后OK | 电气 | 马伟 | 2025.7.1 | 2025.7.31
袁盛武 | 线体 | 武汉美的暖通 | 2025年-武汉工厂-JG038、JG036-COLMO线FCT四工位改造及内机涂覆线体布局调整项目 | PJ250217025 | 10 | 2025.4 | 30 | 10 | 白色家电 | FCT设备工装阻挡气缸没有伸出到位设备自动运行没有报错异常 | 远程电气工程师马伟进行更改 | 电气 | 马伟 | 2025.7.1 | 2025.7.31
袁盛武 | 线体 | 武汉美的暖通 | 2025年-武汉工厂-JG038、JG036-COLMO线FCT四工位改造及内机涂覆线体布局调整项目 | PJ250217025 | 10 | 2025.4 | 30 | 10 | 白色家电 | 内机涂涂覆线转角机报警无法清除报警，只能停止复位 | 远程电气工程师马伟进行更改 | 电气 | 马伟 | 2025.7.1 | 2025.7.31
袁盛武 | 线体 | 武汉美的暖通 | 2025年-武汉工厂-JG038、JG036-COLMO线FCT四工位改造及内机涂覆线体布局调整项目 | PJ250217025 | 10 | 2025.4 | 30 | 10 | 白色家电 | 显示板线测试设备触摸屏机三色灯的等使用中断电了的异常问题 | 经排查发是移栽机接驳台传感器与前面机台靠太近了导致传感器线刮伤短路了，更换传感器后OK | 电气 | 马伟 | 2025.7.1 | 2025.7.31
袁盛武 | 线体 | 眉山中航 | IS0测试工站&EOL测试工站 | PJ241012821 | 4 | 2024.12 | 18 | 4 | 新能源 | ISO出现内阻经常测不到异常 | 内阻测试线进行更换重新焊接 | 测试 | 刘伟 | 2025.7.1 | 2025.7.31
袁盛武 | 线体 | 眉山中航 | IS0测试工站&EOL测试工站 | PJ241012821 | 4 | 2024.12 | 18 | 4 | 新能源 | ISO出万用表通讯不上的异常问题 | 万用表跟EOL返修工位进行对调看使用情况 | 测试 | 刘伟 | 2025.7.1 | 2025.7.31
刘亚强 | 线体 | 上海移远 | 功放生产测试产线 | PJ250212020 | 7 | 2025.4 | 22 | 7 | 汽车电子 | FCT测试不稳定 | 上模探针接触不好，更换尖针 | 测试 | 李增欢 | 2025.7.1 | 2025.7.31
刘亚强 | 线体 | 上海移远 | 功放生产测试产线 | PJ250212020 | 7 | 2025.4 | 22 | 7 | 汽车电子 | 老化前轨道偶尔出现卡板 | 两个轨道跨度很大，中间增加的过度轮安装太低，重新加垫片，再调整轨道水平 | 机械设计 | 张炳波 | 2025.7.1 | 2025.7.31
刘亚强 | 线体 | 上海移远 | 功放生产测试产线 | PJ250212020 | 7 | 2025.4 | 22 | 7 | 汽车电子 | 老化13工位测试NG | A2B线接触不好，重新焊线 | 测试 | 张建卿 | 2025.7.1 | 2025.7.31
刘亚强 | 线体 | 上海移远 | 功放生产测试产线 | PJ250212020 | 7 | 2025.4 | 22 | 7 | 汽车电子 | EOL新款产品A66—T测试不过 | 验证仿形插头存在接触不良 | 采购 | 金希倩 | 2025.7.1 | 2025.7.31
刘亚强 | 线体 | 上海移远 | 功放生产测试产线 | PJ250212020 | 7 | 2025.4 | 22 | 7 | 汽车电子 | EOL新款产品A66—T测试不过 | 仿形插头三个连体改成单个对插，还是测不过 | 采购 | 金希倩 | 2025.7.1 | 2025.7.31
刘亚强 | 线体 | 顺德三水海尔 | 青岛曼尼科智能科技有限公司 | PJ231016381 | 3 | 2024.3 | 4 | 3 | 白色家电 | 1线灌胶机齿轮泵不转动，发生异响 | 出胶电磁阀里面没24V不通，更换电磁阀 | 采购 | 金希倩 | 2025.7.1 | 2025.7.31
刘亚强 | 线体 | 顺德三水海尔 | 青岛曼尼科智能科技有限公司 | PJ231016381 | 3 | 2024.3 | 4 | 3 | 白色家电 | 1线上料机器人客户要求更改双夹爪，满足不了每小时600节拍 | 已确认方案，在做加工件， | 机械设计 | 蔡晓龙 | 2025.7.1 | 2025.7.31
胡远来 | 线体 | 芜湖智行畅联 | 车载导航自动化（组装）线 | PJ250310049 | 1 | 2025.6 | 13 | 1 | 汽车电子 | 显示屏一体机安装固定孔偏移，无法安装 | 安装固定板重新打牙孔，安装一体机 | 机械设计 | 曾伟立 | 2025.7.1 | 2025.7.31
胡远来 | 线体 | 芜湖智行畅联 | 车载导航自动化（组装）线 | PJ250310049 | 1 | 2025.6 | 13 | 1 | 汽车电子 | 整线体固定板L型缺失， | 重新制作线L型固定板，重新匹配牙孔固定 | 机械设计 | 曾伟立 | 2025.7.1 | 2025.7.31
胡远来 | 线体 | 芜湖智行畅联 | 车载导航自动化（组装）线 | PJ250310049 | 1 | 2025.6 | 13 | 1 | 汽车电子 | 工装治具存在缺陷，不方便人工操作锁螺丝 | 重新改善工装治具，并现场验证使用效果 | 机械设计 | 曾伟立 | 2025.7.1 | 2025.7.31
胡远来 | 线体 | 芜湖智行畅联 | 车载导航自动化（组装）线 | PJ250310049 | 1 | 2025.6 | 13 | 1 | 汽车电子 | 客户反馈人工操作台后面没有排插， | 人工操作台后面重新安装排插 | 机械设计 | 曾伟立 | 2025.7.1 | 2025.7.31
胡远来 | 线体 | 芜湖智行畅联 | 车载导航自动化（组装）线 | PJ250310049 | 1 | 2025.6 | 13 | 1 | 汽车电子 | 第四台螺丝机工位打螺丝异常滑牙 | 减少螺丝机扭力，验证效果 | 采购 | 代亚平 | 2025.7.1 | 2025.7.31
胡远来 | 线体 | 芜湖智行畅联 | 车载导航自动化（组装）线 | PJ250310049 | 1 | 2025.6 | 13 | 1 | 汽车电子 | 第2台螺丝机上层倍速链响声异常，主轴不同心磨损外侧轴承 | 拆除倍速链外侧轴承，响声正常 | 采购 | 代亚平 | 2025.7.1 | 2025.7.31
胡远来 | 线体 | 芜湖智行畅联 | 车载导航自动化（组装）线 | PJ250310049 | 1 | 2025.6 | 13 | 1 | 汽车电子 | 第5台螺丝机电箱安全门上的风扇坏了 | 重新安装新的风扇 | 采购 | 代亚平 | 2025.7.1 | 2025.7.31
胡远来 | 线体 | 芜湖智行畅联 | 车载导航自动化（组装）线 | PJ250310049 | 1 | 2025.6 | 13 | 1 | 汽车电子 | 治具设计存在缺陷，不方便人工操作打螺丝。 | 重新改善治具配件，并安装调试好 | 机械设计 | 曾伟立 | 2025.7.1 | 2025.7.31
胡远来 | 线体 | 芜湖智行畅联 | 车载导航自动化（组装）线 | PJ250310049 | 1 | 2025.6 | 13 | 1 | 汽车电子 | 下层倍速链2个阻挡结构不牢固，需要重新改善加固 | 安装阻挡气缸结构工加固件，重新匹配牙孔 | 机械设计 | 曾伟立 | 2025.7.1 | 2025.7.31
胡远来 | 线体 | 芜湖智行畅联 | 车载导航自动化（组装）线 | PJ250310049 | 1 | 2025.6 | 13 | 1 | 汽车电子 | 上料机上料结构存在缺陷，导向板无法调节 | 上料机导向板重新匹配牙孔， | 机械设计 | 曾伟立 | 2025.7.1 | 2025.7.31
胡远来 | 线体 | 芜湖智行畅联 | 车载导航自动化（组装）线 | PJ250310049 | 1 | 2025.6 | 13 | 1 | 汽车电子 | 前升降机顶升气缸感应器松动，导致异常报警 | 调节气缸感应器位置 | 生产 | 方康敬 | 2025.7.1 | 2025.7.31
胡远来 | 线体 | 芜湖智行畅联 | 车载导航自动化（组装）线 | PJ250310049 | 1 | 2025.6 | 13 | 1 | 汽车电子 | 第一工位人工操作台启动按钮损坏。导致频繁报警 | 扳除盖板，重新更换新的启动按钮。 | 生产 | 方康敬 | 2025.7.1 | 2025.7.31
胡远来 | 线体 | 芜湖智行畅联 | 车载导航自动化（组装）线 | PJ250310049 | 1 | 2025.6 | 13 | 1 | 汽车电子 | 第3人工操作台下层倍速链主轴响声异常 | 重新更新倍速链轴承，扳除外侧轴承 | 采购 | 代亚平 | 2025.7.1 | 2025.7.31
胡远来 | 线体 | 芜湖智行畅联 | 车载导航自动化（组装）线 | PJ250310049 | 1 | 2025.6 | 13 | 1 | 汽车电子 | 第4台螺丝机打螺丝异常滑牙，座标偏移。 | 重新调试座标，调试螺丝机扭力值 | 采购 | 代亚平 | 2025.7.1 | 2025.7.31
胡远来 | 线体 | 芜湖智行畅联 | 车载导航自动化（组装）线 | PJ250310049 | 1 | 2025.6 | 13 | 1 | 汽车电子 | 人工上料架偏高，不方便工人操作 | 重新调整人工上料架每层高度 | 生产 | 方康敬 | 2025.7.1 | 2025.7.31
胡远来 | 线体 | 合肥视研 | 洗衣机自动化测试产线 | PJ250529198 | 1 | 2025.7 | 14 | 1 | 汽车电子 | 筛选机下层链条跳齿，卡板 | 调节链条张紧轮，打一点黄油 | 生产 | 方康敬 | 2025.7.1 | 2025.7.31
胡远来 | 线体 | 合肥视研 | 洗衣机自动化测试产线 | PJ250529198 | 1 | 2025.7 | 14 | 1 | 汽车电子 | lCT右接驳台轨道与测试位轨道有夹角，导致频繁卡板 | 重新调整轨道 | 生产 | 方康敬 | 2025.7.1 | 2025.7.31
胡远来 | 线体 | 合肥视研 | 洗衣机自动化测试产线 | PJ250529198 | 1 | 2025.7 | 14 | 1 | 汽车电子 | FCT下层轨道链条运行卡顿，响声异常。 | 调节链条张紧轮，打一点黄油 | 生产 | 方康敬 | 2025.7.1 | 2025.7.31
胡远来 | 线体 | 芜湖美智 | 2023 年-芜湖工厂-ZD018-电子分厂外机后端自动化项目-测试线体 | PJ230515149 | 4 | 2023.11 | 2 | 4 | 白色家电 | lCT，FCT测试位的安全门关不牢固，导致频繁报警 | 打孔攻牙重新加装强磁吸住安全门， | 机械设计 | 王永锋 | 2025.7.1 | 2025.7.31
胡远来 | 线体 | 芜湖美智 | 2023 年-芜湖工厂-ZD018-电子分厂外机后端自动化项目-测试线体 | PJ230515149 | 4 | 2023.11 | 2 | 4 | 白色家电 | 设备正常运行时下层回流载具轨道频繁报警丢步， | 协助电气工程师远程改善程序逻辑 | 电气 | 杜鹏 | 2025.7.1 | 2025.7.31
胡远来 | 线体 | 芜湖美智 | 2023 年-芜湖工厂-ZD018-电子分厂外机后端自动化项目-测试线体 | PJ230515149 | 4 | 2023.11 | 2 | 4 | 白色家电 | 设备正常运行时FCT测试位向后送板冲出轨道 | 将到位感应器往里挪，微调感应器信号强度 | 电气 | 杜鹏 | 2025.7.1 | 2025.7.31
徐超 | 线体 | 西安比亚迪 | 功能测试台 | PJ241204904 | 2 | 2025.3 | 18 | 2 | 汽车电子 | 现场两台机，测试不稳定。 | 重新做了产品夹持结构，目前安装完成。生产跟进稳定性。 | 机械设计 | 黄光磊 | 2025.7.1 | 2025.7.31
徐超 | 线体 | 西安比亚迪 | 功能测试台 | PJ241204904 | 2 | 2025.3 | 18 | 2 | 汽车电子 | 上层倍速链出板超时报警。 | 观察发现上层倍速链偶尔会卡死。调整倍速链两边的张紧。 | 采购 | 代亚平 | 2025.7.1 | 2025.7.31
徐超 | 单机 | 西安比亚迪 | 耐久测试设备_/ | PJ241224930 | 3 | 2025.4 | 9 | 3 | 汽车电子 | 光色相机软件打开以后报错。 | 配合光色排查问题，更换相机，更换相机通讯线。最后发现相机软件少了一个配置文件。 | 采购 | 金希倩 | 2025.7.1 | 2025.7.31
徐超 | 单机 | 西安比亚迪 | EW功能检测设备 | PJ250213021 | 2 | 2025.4 | 18 | 2 | 汽车电子 | 2台3F锁体测试测设备门，客户要求更改成侧推拉门。 | 找客户沟通，待门寄来更换。 | 机械设计 | 周向敬 | 2025.7.1 | 2025.7.31
徐超 | 单机 | 西安比亚迪 | EW功能检测设备 | PJ250213021 | 2 | 2025.4 | 18 | 2 | 汽车电子 | 右线测试设备，机械手给设备放产品经常性会放不进去。应急锁偶尔测试不过。 | 重新调整机械手点位。调整应急锁电机旋转角度，找客户确认产品是否装配到位。 | 电气 | 刘真 | 2025.7.1 | 2025.7.31
徐超 | 单机 | 西安比亚迪 | EW功能检测设备 | PJ250213021 | 2 | 2025.4 | 18 | 2 | 汽车电子 | 客户跑线，新的EW锁体产品和之前调试的产品外壳体有区别。 | 和客户沟通，后续如果该产品量大的话需要重新做压紧仿形优力胶。 | 销售 | 尹杨飞
杨唐贤 | 线体 | 福建海睿达 | 伺服标杆线整机自动化连线测试 | PJ241111867 | 11 | 2025.2 | 22 | 11 | 电气控制 | 在测试界面进行数据库数据维护内容中，如果点击“读表格”后，在弹出的选择文件框内点击“取消”按钮后，测试软件会报错； | 软件运行逻辑问题、限期优化 | 测试 | 丘文华 | 2025.7.1 | 2025.7.31
杨唐贤 | 线体 | 福建海睿达 | 伺服标杆线整机自动化连线测试 | PJ241111867 | 11 | 2025.2 | 22 | 11 | 电气控制 | 有1台驱动器测试3次，前面连续量测数码管显示步骤判定NG，第三次数码管显示步骤判定OK | 测试软件结果判定逻辑问题 、限期优化 | 测试 | 丘文华 | 2025.7.1 | 2025.7.31
杨唐贤 | 线体 | 福建海睿达 | 伺服标杆线整机自动化连线测试 | PJ241111867 | 11 | 2025.2 | 22 | 11 | 电气控制 | 连续测试2台按键测试步骤，机构按键后，数码管无反应，报错NG。第3台按键测试步骤OK。 | 测试软件结果判定逻辑问题 、限期优化 | 测试 | 丘文华 | 2025.7.1 | 2025.7.31
杨唐贤 | 线体 | 福建海睿达 | 伺服标杆线整机自动化连线测试 | PJ241111867 | 11 | 2025.2 | 22 | 11 | 电气控制 | 1个载板type-C接口有1面无法识别USB口 | 串口软件判定USB口的状态，若识别正常，则是触发指令没有实时： | 测试 | 丘文华 | 2025.7.1 | 2025.7.31
杨唐贤 | 线体 | 福建海睿达 | 伺服标杆线整机自动化连线测试 | PJ241111867 | 11 | 2025.2 | 22 | 11 | 电气控制 | 测试到还未维护过测试序列的机型，不会自动判定测试NG并流转到NG缓存站，只会一直卡在测试站，同时载板一直与顶针顶在一起 | 前端扫码防呆，对不在配方库文件中的条码进行放行并筛选进NG缓存 | 测试 | 王子豪 | 2025.7.1 | 2025.7.31
杨唐贤 | 线体 | 福建海睿达 | 伺服标杆线整机自动化连线测试 | PJ241111867 | 11 | 2025.2 | 22 | 11 | 电气控制 | 前工位有1个USB口无法识别，怀疑USB转接板接口不良，上次试跑验证就发现接触不良，后来通过打胶固定，但是现在怎么插拔都没有用 | 串口软件判定USB口的状态，若识别正常，则是触发指令没有实时： | 测试 | 丘文华 | 2025.7.1 | 2025.7.31
杨唐贤 | 线体 | 福建海睿达 | 伺服标杆线整机自动化连线测试 | PJ241111867 | 11 | 2025.2 | 22 | 11 | 电气控制 | 测试完成下电后，驱动器还没完全放完电就直接断开顶针，相当于对多个接口进行热插拔，有损坏驱动器风险。需要完全放完电后再松开顶针 | 测试软件结果判定逻辑问题 、限期优化 | 测试 | 丘文华 | 2025.7.1 | 2025.7.31
杨唐贤 | 线体 | 福建海睿达 | 伺服标杆线整机自动化连线测试 | PJ241111867 | 11 | 2025.2 | 22 | 11 | 电气控制 | 在输入SN步骤，无法关闭测试软件。 | 增加手动输入SN流程逻辑 | 测试 | 丘文华 | 2025.7.1 | 2025.7.31
杨唐贤 | 线体 | 福建海睿达 | 伺服标杆线整机自动化连线测试 | PJ241111867 | 11 | 2025.2 | 22 | 11 | 电气控制 | 操作说明中要注明，下电时，要先关烤后测试变频电源的开关，再关动力柜内的空开；上电时，要先上动力柜内的空开，再打开变频电源的开关，否则可能会导致老化后测试站的漏保空开跳闸。 | 重新优化设备详细的操作说明书，先后顺序要罗列明确： | 测试 | 丘文华 | 2025.7.1 | 2025.7.31
杨唐贤 | 线体 | 福建海睿达 | 伺服标杆线整机自动化连线测试 | PJ241111867 | 11 | 2025.2 | 22 | 11 | 电气控制 | 调试模式的使用方法用写入操作说明文档，比如选择重新开始测试前需要输入开始步数，以及选择结束测试也需要输入步数等。 | 重新优化设备详细的操作说明书，先后顺序要罗列明确： | 测试 | 丘文华 | 2025.7.1 | 2025.7.31
杨唐贤 | 线体 | 福建海睿达 | 伺服标杆线整机自动化连线测试 | PJ241111867 | 11 | 2025.2 | 22 | 11 | 电气控制 | 点击“停止测试”按钮后，测试系统没有被复位，驱动器没有下电 | 优化功能按钮的功能实时可控性。 | 测试 | 丘文华 | 2025.7.1 | 2025.7.31
杨唐贤 | 线体 | 福建海睿达 | 伺服标杆线整机自动化连线测试 | PJ241111867 | 11 | 2025.2 | 22 | 11 | 电气控制 | 数码管测试步骤和电源指示灯步骤容易误判，需要修改相关测试参数，同时提供调试验证方法以及修改方法的说明文档 | 编写详细的软件操作说明书及问题处理方法说明（截图说明） | 测试 | 丘文华 | 2025.7.1 | 2025.7.31
杨唐贤 | 线体 | 福建海睿达 | 伺服标杆线整机自动化连线测试 | PJ241111867 | 11 | 2025.2 | 22 | 11 | 电气控制 | 部分驱动器出现在电源指示灯测试完毕后，读故障码失败，但是此时驱动器的串口号可以识别到，但是用串口调试助手无法通讯，重新插拔USB线后，用串口调试助手可以正常通讯 | 优化测试软件和各串口的实时通讯更新能力： | 测试 | 丘文华 | 2025.7.1 | 2025.7.31
杨唐贤 | 线体 | 福建海睿达 | 伺服标杆线整机自动化连线测试 | PJ241111867 | 11 | 2025.2 | 22 | 11 | 电气控制 | 测试完成后，部分载板会卡在老化后测试NG缓存与最后一站之间，链条一直在动，载板不动，需要手推一下才能继续流转 | 需现场观察载具是否有变形或机台轨道有高低： | 测试 | 丘文华 | 2025.7.1 | 2025.7.31
杨唐贤 | 线体 | 福建海睿达 | 伺服标杆线整机自动化连线测试 | PJ241111867 | 11 | 2025.2 | 22 | 11 | 电气控制 | 测试失败后，故障信息说明栏中只有失败的那一步的故障信息，比如读故障码FAIL，但是具体是哪个功能项目（比如DI测试、DO测试、485通讯等）里面测试失败没有体现，不便于维修部门分析。 | 重新编写测试故障报错的详细位置，方便现场排查问题： | 测试 | 丘文华 | 2025.7.1 | 2025.7.31
杨唐贤 | 线体 | 福建海睿达 | 伺服标杆线整机自动化连线测试 | PJ241111867 | 11 | 2025.2 | 22 | 11 | 电气控制 | 部分载板的I/O线在测试时候会与按键测试机构上下移动的导轨发生干涉，导致按键无反应。 | 上产品工位需要培训指导好、产品上载具后线束的整理规范化： | 客户 | 客户 | 2025.7.1 | 2025.7.31
杨唐贤 | 线体 | 福建海睿达 | 伺服标杆线整机自动化连线测试 | PJ241111867 | 11 | 2025.2 | 22 | 11 | 电气控制 | 读取驱动器故障码失败，与驱动器通讯不上，分为2种情况： 1、接上驱动器的typeC线，设备管理器内出现USB无法识别，或者就是完全没有认到硬件的反应。 2、接上驱动器的typeC线，设备管理器里面出现COM12，但是测试软件就是完全通讯不上，即使重新插拔驱动器的typeC线再重测也是通讯不上。可是这时候我用任务管理器强制关掉测试软件，驱动器还能继续保持上电状态，接着用串口调试助手就可以与驱动器正常通讯。 | 串口软件判定USB口的状态，若识别正常，则是触发指令没有实时：此问题和第四条相同。 | 测试 | 丘文华 | 2025.7.1 | 2025.7.31
杨唐贤 | 线体 | 福建海睿达 | 伺服标杆线整机自动化连线测试 | PJ241111867 | 11 | 2025.2 | 22 | 11 | 电气控制 | 每一台驱动器的串口无法固定，每测试一台驱动器串口号就增加1个。 | 测试软件验证设置绑定固有的串口并在测试时进行提前检测，避免出现随机累计的情况： | 测试 | 丘文华 | 2025.7.1 | 2025.7.31
杨唐贤 | 线体 | 福建海睿达 | 伺服标杆线整机自动化连线测试 | PJ241111867 | 11 | 2025.2 | 22 | 11 | 电气控制 | 第二天刚开机电脑分辨率突然异常，图标变大，测试窗口尺寸也异常，调整分辨率和重装显卡驱动无用 | 测时工程师需分析是否当前显卡接触不良或是因第七个问题导致工控设备出现异常：也可以咨询供应商协助分析： | 测试 | 丘文华 | 2025.7.1 | 2025.7.31
杨唐贤 | 线体 | 厦门中航 | XMA2-P2改造45300-F168项目 | PJ250424138 | 2 | 2025.6 | 21 | 2 | 中航锂电 | RFID干涉载具出入 | 更换RFID读卡器方向，重新打孔安装，焊线走线。。 | 机械设计 | 黄光磊 | 2025.7.1 | 2025.7.31
杨唐贤 | 线体 | 厦门中航 | XMA2-P2改造45300-F168项目 | PJ250424138 | 2 | 2025.6 | 21 | 2 | 中航锂电 | 除湿机设计在地面,客户要求和现场的安装一至 | 安装除湿机，客户现场除湿机是坏的，三台除湿机拼装成一台除湿机使用。 | 机械设计 | 黄光磊 | 2025.7.1 | 2025.7.31
杨唐贤 | 线体 | 厦门中航 | XMA2-P2改造45300-F168项目 | PJ250424138 | 2 | 2025.6 | 21 | 2 | 中航锂电 | 除湿机设计在地面,客户要求和现场的安装一至 | 除湿机接水管与出气管，调试完成返回公司。除湿机接水盘到料，无孔位固定，打孔安装固定 | 机械设计 | 黄光磊 | 2025.7.1 | 2025.7.31
杨唐贤 | 单机 | 沙井港加贺 | (欣旺达)模块老化设备 | PJ230215037 | 2 | 2023.4 | 23 | 2 | 汽车电子 | 两个老化电源无输出， | 拆下电源拿到光明供应商处维修。维修好的电源拿到沙井港加贺电子安装 | 测试 | 林海 | 2025.7.1 | 2025.7.31
杨唐贤 | 线体 | 石岩拓邦 | FCT&50A自动化测试线 | PJ250421128 | 1 | 2025.6 | 19 | 1 | 汽车电子 | 安装防护罩 | 打孔攻牙安装380V电源防护罩 | 机械设计 | 蔡小龙 | 2025.7.1 | 2025.7.31
杨唐贤 | 线体 | 石岩拓邦 | FCT&50A自动化测试线 | PJ250421128 | 1 | 2025.6 | 19 | 1 | 汽车电子 | 第三台机三色灯绿灯不亮， | 判断为三色灯不良，已通知蔡小龙下单采购新的三色灯 | 机械设计 | 蔡小龙 | 2025.7.1 | 2025.7.31
杨唐贤 | 线体 | 石岩拓邦 | FCT&50A自动化测试线 | PJ250421128 | 1 | 2025.6 | 19 | 1 | 汽车电子 | 产品对射感应器偶发误感应 | 需更换感应器安装方式，已反馈机械蔡小龙。 | 机械设计 | 蔡小龙 | 2025.7.1 | 2025.7.31
杨唐贤 | 线体 | 石岩拓邦 | FCT&50A自动化测试线 | PJ250421128 | 1 | 2025.6 | 19 | 1 | 汽车电子 | 回流皮带两台机之间卡载具， | 原因为两条皮带中间无档边，需增加档板，已反馈机械蔡小龙。 | 机械设计 | 蔡小龙 | 2025.7.1 | 2025.7.31
杨唐贤 | 线体 | 石岩拓邦 | FCT&50A自动化测试线 | PJ250421128 | 1 | 2025.6 | 19 | 1 | 汽车电子 | 回流皮带跑偏， | 调试后跟进一天无跑偏现象 | 生产 | 方康敬 | 2025.7.1 | 2025.7.31
杨唐贤 | 线体 | 石岩拓邦 | FCT&50A自动化测试线 | PJ250421128 | 1 | 2025.6 | 19 | 1 | 汽车电子 | 第三台机出料左边皮带不转且异响， | 5个同步轮不在同一平面，重新将同步轮调至同一平面后恢复正常。 | 生产 | 方康敬 | 2025.7.1 | 2025.7.31
杨唐贤 | 线体 | 石岩拓邦 | FCT&50A自动化测试线 | PJ250421128 | 1 | 2025.6 | 19 | 1 | 汽车电子 | 第二台机皮带异响 | ，重新调试同步轮后恢复正常。测量有24v电压。 | 生产 | 方康敬 | 2025.7.1 | 2025.7.31
杨唐贤 | 线体 | 杭梓信威电子 | 液位传感器自动组装包装线 | PJ250425139 | 2 | 2025.7 | 28 | 2 | 汽车电子 | 上料振动盘出料卡滞， | 原因为被出料接料处与出料处不一同一平面，重新调试成同一平面。 | 生产 | 方康敬 | 2025.7.1 | 2025.7.31
杨唐贤 | 线体 | 杭梓信威电子 | 液位传感器自动组装包装线 | PJ250425139 | 2 | 2025.7 | 28 | 2 | 汽车电子 | 上料位顶升钣金高度太低 | 更换上料位顶升气缸钣金并对位置。 | 机械设计 | 李维 | 2025.7.1 | 2025.7.31
杨唐贤 | 线体 | 杭梓信威电子 | 液位传感器自动组装包装线 | PJ250425139 | 2 | 2025.7 | 28 | 2 | 汽车电子 | 焊接位焊完后会将干簧管带起， | 已和李维沟通改进方法。 | 机械设计 | 李维 | 2025.7.1 | 2025.7.31
张学松 | 线体 | 哈尔滨航天 | 汽车方向盘离手检测产品生产设备 | PJ240315138 | 9 | 2024.7 | 26 | 9 | 航天 | 每个工位阻档位工装板返弹异响大，止回器被撞坏 | OP10—OP80阻档气缸工位结构更换，更换完成 | 机械设计 | 李维 | 2025.7.1 | 2025.7.31
张学松 | 线体 | 哈尔滨航天 | 汽车方向盘离手检测产品生产设备 | PJ240315138 | 9 | 2024.7 | 26 | 9 | 航天 | 每个工位阻档位工装板返弹异响大，止回器被撞坏 | 协助PLC马工远程优化线体逻辑 | 电气 | 马伟 | 2025.7.1 | 2025.7.31
张学松 | 线体 | 哈尔滨航天 | 汽车方向盘离手检测产品生产设备 | PJ240315138 | 9 | 2024.7 | 26 | 9 | 航天 | 线体节拍慢 | 阻挡气缸抬低，前后工位阻挡气缸一出一进，待PLC优化程序。 | 电气 | 马伟 | 2025.7.1 | 2025.7.31
张学松 | 线体 | 惠州比亚迪 | Orin FCT1测试自动化线体改造_无 | PJ250424137 | 1 | 2025.7 | 16 | 1 | 汽车电子 | 安装中间防护栏 | 安装部分散件，安装中间防护栏，但尺寸不对，现场进行修改。 | 机械设计 | 王永峰 | 2025.7.1 | 2025.7.31
张学松 | 线体 | 惠州比亚迪 | Orin FCT1测试自动化线体改造_无 | PJ250424137 | 1 | 2025.7 | 16 | 1 | 汽车电子 | 客户拉走一台测试柜， | 需要增加防护栏，等测试柜型材架修改完成，再确定尺寸 | 机械设计 | 王永峰 | 2025.7.1 | 2025.7.31
张学松 | 线体 | 惠州比亚迪 | Orin FCT1测试自动化线体改造_无 | PJ250424137 | 1 | 2025.7 | 16 | 1 | 汽车电子 | 皮带线已经放置线体里面， | 但皮带线全部挡板需要更换，物料还没到 | 机械设计 | 王永峰 | 2025.7.1 | 2025.7.31
张学松 | 线体 | 惠州比亚迪 | Orin FCT1测试自动化线体改造_无 | PJ250424137 | 1 | 2025.7 | 16 | 1 | 汽车电子 | 围栏防护栏更改宽度，由于设计工差问题导致围栏高度不够 | 利用客户现场拆下来多余的铝型材加装上去增加高度. | 机械设计 | 王永峰 | 2025.7.1 | 2025.7.31
张学松 | 线体 | 惠州比亚迪 | Orin FCT1测试自动化线体改造_无 | PJ250424137 | 1 | 2025.7 | 16 | 1 | 汽车电子 | 皮带线物料缺失 | 1.皮带线两边档条补:595mm(1个)165MM(1↑) 2、皮带线前后挡条补2个,光删挡条补两个 3、所有挡边安装螺丝换成黑色磨菇头 4、皮带线增加一对对射光电 5.皮带线转动时打滑或带不动皮带，供应商过来现场换电机，等前段皮带线通电后，再让供应商过来 | 生产 | 方康敬 | 2025.7.1 | 2025.7.31
张学松 | 线体 | 惠州比亚迪 | Orin FCT1测试自动化线体改造_无 | PJ250424137 | 1 | 2025.7 | 16 | 1 | 汽车电子 | 测试机柜 | 增加5个封板,1个门(安装在测试机柜定位架上面) | 机械设计 | 王永峰 | 2025.7.1 | 2025.7.31
张学松 | 线体 | 惠州比亚迪 | Orin FCT1测试自动化线体改造_无 | PJ250424137 | 1 | 2025.7 | 16 | 1 | 汽车电子 | 原前机器人夹爪太短需要加长 | 机器人夹爪加长 | 机械设计 | 王永峰 | 2025.7.1 | 2025.7.31
张学松 | 线体 | 惠州比亚迪 | Orin FCT1测试自动化线体改造_无 | PJ250424137 | 1 | 2025.7 | 16 | 1 | 汽车电子 | 机械手气缸感应器缺失 | 前段机器人夹爪气缸的感应器需要补4条 | 机械设计 | 王永峰 | 2025.7.1 | 2025.7.31
谢俊 | 工伤休假中

## 汇总
Q3现场问题汇总
部门归属 | 问题点数量 | 项目数量 比例 |  | 设备台数 比例 |  | 项目数量不良率 | 设备台数不良率
客户 | 1 | 42 | 2.381% | 450 | 0.2222% | 282.4% | 27.08%
采购 | 59 | 100 | 59% | 1031 | 5.723%
生产 | 49 | 100 | 49% | 1031 | 4.753%
电气 | 55 | 100 | 55% | 1031 | 5.335%
测试 | 69 | 100 | 69% | 1031 | 6.693%
机械 | 149 | 100 | 149% | 1031 | 14.45%
销售 | 6 | 100 | 6% | 1031 | 0.582%
PMC | 8 | 100 | 8% | 1031 | 0.7759%
研发 | 5 | 100 | 5% | 1031 | 0.485%
各部门项目量/设备量不良率：
Note on G3: 问题点总数/项目量数*100%
Note on H3: 问题点总数/设备台数*100%

## 客户
2025年7/8/9月客服跟进现场设备问题分析统计
人员 | 设备类型 | 客户名称 | 项目名称/型号 | 项目号 | 数量（套） | 实际交货时间（月） | 实际交货时间（日） | 实发数量 | 行业类型 | 现场异常描述 | 处理效果及图片 | 部门归属 | 责任人 | 跟进起始日期（起） | 跟进起始日期（止）
王志红 | 线体 | 重庆海尔 | 重庆空调电脑板自动化DIP线设备 | PJ240806729 | 1 | 2024.9 | 22 | 1 | 白色家电 | 更换ICT FCT皮带跑偏 | 更换ICT FCT皮带 皮带轮 同步轮 | 机械设计 | 王永峰 | 2025.6.21 | 2025.7.10
王志红 | 线体 | 重庆海尔 | 重庆空调电脑板自动化DIP线设备 | PJ240806729 | 1 | 2024.9 | 22 | 1 | 白色家电 | 包装皮带线跑偏 | 更换包装、测试、回流皮带线动力滚轴 | 机械设计 | 张丙波 | 2025.6.21 | 2025.7.10
王志红 | 线体 | 惠州三华 | 外机电控自动化测试线（含软硬件） | PJ241101852 | 1 | 2024.12 | 30 | 1 | 汽车电子 | 调整安装光栅的位置 | 增加的光栅键盘鼠标线遮挡，拆卸重新开孔走线 | 机械设计 | 王永峰 | 2025.7.18 | 2025.7.20
王志红 | 单机 | 顺德高创 | 高压驱动器老化控制柜, | PJ231228486 | 1 | 2024.4 | 15 | 1 | 运动控制 | 1、2工位测试串联、电阻损坏 | 合同要求24A以下产品老化，实际有30-40A产品上机老化，造成线路过热粘连短路，电阻损坏。 | 销售 | 销售 | 2025.7.21 | 2025.7.25
王志红 | 单机 | 沙井港加贺 | (欣旺达)模块老化设备 | PJ230215037 | 2 | 2023.4 | 23 | 2 | 汽车电子 | 电源拉载不起来 损坏更换 | 电源质量问题、反复损坏更换。 | 测试 | 林海 | 2025.7.30 | 2025.7.30
王志红 | 单机 | 坪山比亚迪 | 高精度电池单体仿真器 | PJ240129049 | 2 | 2024.4 | 7 | 2 | 汽车电子 | 老化柜无法联控 | 老化柜主副机轨分开使用，副柜上没有工控，用客户的工控软件版本不匹配导致联控不了；更换工控软件版本后正常联控老化。 | 研发测试 | 黎佩锋 | 2025.7.31 | 2025.7.31
林潇伟 | 单机 | TTi | EOL功能测试机 | PJ250121007 | 1 | 2025.4.8 | 8 | 1 | 新能源 | 产品测试完成插仔在有损坏的情况下容易卡住产品无法拔出上升情况 | 左右工位各增加一个压产品气缸，硬件相关安装完成 | 机械设计 | 李学伟 | 2025-07-01 | 2025-07-31
林潇伟 | 单机 | TTi | EOL功能测试机 | PJ250121007 | 1 | 2025.4.8 | 8 | 1 | 新能源 | 客户产品M12插头位内部结构变更导致M12插仔无法插入 | 两台设备M12插仔全部拆卸寄回公司修改，玻纤板两边减小2MM并倒角 | 机械设计 | 李学伟 | 2025-07-01 | 2025-07-31
林潇伟 | 单机 | TTi | M12-M18 MBSC 成品功率测试设备 | PJ250121006 | 1 | 2025.4.8 | 8 | 1 | 新能源 | 产品测试完成插仔在有损坏的情况下容易卡住产品无法拔出上升情况 | 左右工位各增加一个压产品气缸，硬件相关安装完成待增加程序动作优化！两台设备改造完成 | 电气 | 杜磊 | 2025-07-01 | 2025-07-31
林潇伟 | 单机 | TTi | 功能测试机MIL-BC-EOLT-004维修 | PJ250604205 | 1 | 2025.6.20 | 20 | 1 | 新能源 | 测试良率偏低需增加6组继电器隔开CC\CP测试 | 加工件到现场安装从新布线两台完成 | 测试 | 刘伟 | 2025-07-01 | 2025-07-31
林潇伟 | 单机 | TTi | 功能测试机 | PJ250516173 | 1 | 2025.6.21 | 21 | 1 | 新能源 | 新增要求预接指纹锁线路，指纹锁为12V供电需增加电源 | 设备下线发回公司整改后打包发往海关出越南 | 电气 | 杜磊 | 2025-07-01 | 2025-07-31
林潇伟 | 单机 | TTi | 018859 角度测试机 | PJ240517598 | 1 | 2024.7.19 | 19 | 1 | 新能源 | 新制铭牌标识错误需求859做成589 | 反馈曾伟立从新制作中英文两款铭牌 | 机械设计 | 曾伟立 | 2025-07-01 | 2025-07-31
林潇伟 | 单机 | TTi | 功能测试机MIL-BC-EOLT-001升级 | PJ250520179 | 1 | 2025.6.20 | 20 | 1 | 新能源 | 测试良率偏低需增加6组继电器隔开CC\CP测试 | 加工件到现场安装从新布线已完成一台 | 测试 | 刘伟 | 2025-07-01 | 2025-07-31
林潇伟 | 单机 | TTi | 功能测试机MIL-BC-EOLT-001升级 | PJ250520179 | 1 | 2025.6.20 | 20 | 1 | 新能源 | 测试良率偏低需增加6组继电器隔开CC\CP测试，继电器组件为临时增加无法固定导致生产过程中结构运动震动脱落 | 继电器固定板未到无法固定 | 测试 | 肖英明 | 2025-07-01 | 2025-07-31
林潇伟 | 单机 | TTi | 功能测试机MIL-BC-EOLT-001升级 | PJ250520179 | 1 | 2025.6.20 | 20 | 1 | 新能源 | 客户反馈夜班生产过程中上位机软件与PL通讯掉线无提示导致生产停滞 | 肖英明修改上位机软件与PLC通讯增加灯光与字体提示 | 测试 | 肖英明 | 2025-07-01 | 2025-07-31
林潇伟 | 单机 | TTi | A728 Chisel lock功能测试机VN | PJ250519176 | 1 | 2025.7.1 | 1 | 1 | 新能源 | 新设备客户提供产品上线调试 1：产品锁机按钮检测不到 2:防护罩关闭检测接近开关检测不到 3：防护罩插销无法插到位 4：产品异常频繁烧保险 | 调试完成，插销限位块从新制作可调节形式。 客户提供两个产品为冷产品瞬时电流达到60A以上导致32A保险丝烧断，提供新产品正常测试！ | 机械设计 | 周向敬 | 2025-07-01 | 2025-07-31
林潇伟 | 单机 | TTi | A728 Chisel lock功能测试机VN | PJ250519176 | 1 | 2025.7.1 | 1 | 1 | 新能源 | 客户反馈设备生产过程中防护罩插销频繁出现无法插到位报警 | 插销限位块从新制作可调节形式。 临时方案插销气缸使用平垫垫高使用 | 机械设计 | 周向敬 | 2025-07-01 | 2025-07-31
林潇伟 | 单机 | TTi | A728 Chisel lock功能测试机VN | PJ250519176 | 1 | 2025.7.1 | 1 | 1 | 新能源 | 客户要求设备测试NG后蜂鸣器需一直响直至解锁 | 杜磊远程优化PLC程序与客户验证OK 设备发回公司打木箱发往越南 待处理问题： 1：插头需更换欧标带3C认证插头 2：需接引指纹锁线路预留 3：插销限位块需更换 4：DC电源与AC电源线需减短整体预留2米 | 机械设计 | 周向敬 | 2025-07-01 | 2025-07-31
林潇伟 | 单机 | TTi | Gang Box成品功率测试机 (A类: MIL-BCFPPT-009) | PJ240509590 | 1 | 2024.6.29 | 29 | 1 | 新能源 | 旧款插仔易损坏， | 更换两个新款插仔单边减小0.25向内收缩共0.5mm便于更好导向矫正产品插入 | 机械设计 | 周向敬 | 2025-07-01 | 2025-07-31
林潇伟 | 单机 | TTi | Gang Box成品功率测试机 (A类: MIL-BCFPPT-009) | PJ240509590 | 1 | 2024.6.29 | 29 | 1 | 新能源 | 旧款插仔易损坏，更换两个新款插仔单边减小0.25向内收缩共0.5mm便于更好导向矫正产品插入 | 依然存在插仔插不进现象，观察发现产品公头插仔多为左右一边高一边低不规则导致 | 机械设计 | 周向敬 | 2025-07-01 | 2025-07-31
林潇伟 | 单机 | TTi | 991006815-真空测试机Vacuum tester FD660-50A-01电压升级 | PJ250703248 | 1 | 2025.7.11 | 11 | 1 | 新能源 | 设备需发往墨西哥供电方式变更 | 1：更需增加变压器 2：启功按钮、指示灯增加英文、墨西哥文 | 机械设计 | 李学伟 | 2025-07-01 | 2025-07-31
林潇伟 | 单机 | TTi | 991006815-真空测试机Vacuum tester FD660-50A-01电压升级 | PJ250703248 | 1 | 2025.7.11 | 11 | 1 | 新能源 | 设备需发往墨西哥供电方式变更 | 变压器外观不雅过于简陋、客户要求增加防护罩 | 机械设计 | 李学伟 | 2025-07-01 | 2025-07-31
林潇伟 | 单机 | TTi | XC端子尺寸视觉检测设备 | PJ220322114 | 1 | 2022.5.12 | 12 | 1 | 新能源 | 客户反馈设备视觉检测无法使用 | 客户提供产品为新款产品需重新调试检测模板，反馈王俊待调试 | 电气 | 王俊 | 2025-07-01 | 2025-07-31
林潇伟 | 单机 | TTi | 991006335-双通道自动One key设备改造-M18 HO XC 5.0（F类） | PJ250620227 | 1 | 2025.7.21 | 21 | 1 | 新能源 | 1：显示器及触摸屏门板由一分三 2:三联件气源由内改外置 3：散热风扇门板由双风扇增加四风扇 4：设备内两夹具工位需更换 | 1234更改完成一台设备，余下感应器线路问题客户未提供接线图后续客户自行接线调试 | 销售 | 龙光传 | 2025-07-01 | 2025-07-31
林潇伟 | 单机 | TTi | 991006335-双通道自动One key设备改造-M18 HO XC 5.0（F类） | PJ250620227 | 1 | 2025.7.21 | 21 | 1 | 新能源 | 设备内两夹具工位需更换缺少吸烟口钣金加工件无法安装夹具工位 | 钣金加工件做错重新加工 | 机械设计 | 黄平 | 2025-07-01 | 2025-07-31
林潇伟 | 单机 | TTi | 991006331-PDU插座功能测试机插头模块升级（1套4个）B类 设备配件 | PJ250704253 | 1 | 2025.7.21 | 21 | 1 | 新能源 | 插头模块备品验证 1：1-4插头加工件装反 2：1-2插头模块有遮挡盲区导致无法拍照灯光测试 | 1-4插头拆卸返工互调重新安装 1-2插头从新加工避空拍照盲区 | 机械设计 | 王永峰 | 2025-07-01 | 2025-07-31
林潇伟 | 单机 | TTi | 991006335-自动贴标机改造用加工件一批(F类) | PJ250529195 | 1 | 2025.6.21 | 21 | 1 | 新能源 | 图纸加工错误需求XC5.0 Chemical做成M18HOXC5.0 | 加工件寄回返修 | 采购 | 高军 | 2025-07-01 | 2025-07-31
林潇伟 | 单机 | TTi | 991006011-Automatic Soldering Machine M18 V2 | PJ250620226 | 1 | 2025.7.30 | 30 | 1 | 新能源 | 1：进气管接错#10的需求为#12气管 2：设备夹具丝印不清晰 | 客户提供12号气管及接头使用，待采购回货归还客户 使用白色记号笔加深颜色 待对点位 | 生产 | 方康敬 | 2025-07-01 | 2025-07-31
林潇伟 | 单机 | TTi | 991006011-Automatic Soldering Machine M18 V2 | PJ250620226 | 1 | 2025.7.30 | 30 | 1 | 新能源 | 设备点位点检问题 1:三台设备气缸动作全部无法点动 2：两台6.0设备Y轴无法点动 3：5.0设备传输电机无法点动有异响 4：3台设备电源线接线表皮裸漏 | 1：全部电磁阀接线错误从接 2：Y轴与X轴编码器线、供电线、信号线互调排查发现信号线异常，从新焊接电源线寄现场更换 3：驱动器A+与B+接反不是同一组线路，从接正常 4：所有设备电源线需拆卸剪短从新焊接 | 生产 | 方康敬 | 2025-07-01 | 2025-07-31
唐乐兵 | 线体 | 合肥比亚迪 | 功能测试台 | PJ241203898 | 3 | 2025.3 | 6 | 3 | 汽车电子 | 拨杆变形 | 原来拨杆材质是赛钢的 容易形变 | 机械设计 | 周向敬 | 2025.7.1 | 2025.7.31
唐乐兵 | 线体 | 合肥比亚迪 | 功能测试台 | PJ241203898 | 3 | 2025.3 | 6 | 3 | 汽车电子 | 风扇位置开错 | 重新开孔安装风扇 | 机械设计 | 周向敬 | 2025.7.1 | 2025.7.31
唐乐兵 | 线体 | 合肥比亚迪 | 功能测试台 | PJ250114960 | 2 | 2025.3 | 20 | 2 | 汽车电子 | RN档测试不稳定 | 赛钢拨杆会产生形变歪曲倒是推不倒位 | 机械设计 | 黄光磊 | 2025.7.1 | 2025.7.31
唐乐兵 | 线体 | 合肥比亚迪 | 功能测试台 | PJ250114960 | 2 | 2025.3 | 20 | 2 | 汽车电子 | 针膜测试不稳定 | 探针接触不好 更换探针 | 机械设计 | 黄光磊 | 2025.7.1 | 2025.7.31
唐乐兵 | 线体 | 合肥比亚迪 | 功能测试台 | PJ250114960 | 2 | 2025.3 | 20 | 2 | 汽车电子 | 设备风扇安装位置不对 无法散热 需要更改风扇位置 | 设备门板寄回安装风扇 | 机械设计 | 黄光磊 | 2025.7.1 | 2025.7.31
唐乐兵 | 单机 | 合肥凯纳特 | BDU-EOL绝缘耐压测试设备（改造)/BDU-EOL功能测试设备（改造) | PJ241104857 | 2 | 2025.1 | 13 | 2 | 汽车电子 | 载具定位销偏移 | 扩孔载具销钉孔 | 机械设计 | 黄光磊 | 2025.7.1 | 2025.7.31
梁栋 | 线体 | 印度海尔 | PCB Assembly line（PCB组装线） | PJ241029848 | 329 | 2025.3 | 17 | 329 | 白色家电 | 配电柜没有垫脚 | 现场重新定制安装 | 机械设计 | 张丙波 | 2025.7.1 | 2025.7.31
梁栋 | 线体 | 印度海尔 | PCB Assembly line（PCB组装线） | PJ241029848 | 329 | 2025.3 | 17 | 329 | 白色家电 | 皮带线灯管缺少 | 供应商供货不足,收发货没点数量 | PMC | 计建军 | 2025.7.1 | 2025.7.31
梁栋 | 线体 | 印度海尔 | PCB Assembly line（PCB组装线） | PJ241029848 | 329 | 2025.3 | 17 | 329 | 白色家电 | 电线槽连接件分开装箱海关扣押 | 现场重新定制采购 | PMC | 计建军 | 2025.7.1 | 2025.7.31
梁栋 | 线体 | 印度海尔 | PCB Assembly line（PCB组装线） | PJ241029848 | 329 | 2025.3 | 17 | 329 | 白色家电 | 代客户采购的电脑没有配置显示器 | 现场采购 | 采购 | 金希倩 | 2025.7.1 | 2025.7.31
梁栋 | 线体 | 印度海尔 | PCB Assembly line（PCB组装线） | PJ241029848 | 329 | 2025.3 | 17 | 329 | 白色家电 | 电柜内空开配置不足 | 公司采购补发 | 生产 | 方康敬 | 2025.7.1 | 2025.7.31
胡博勤 | 线体 | 顺德美的 | ZD028-外销WIFI自动装配线项目 | PJ240430577 | 8 | 2024.7 | 31 | 8 | 白色家电 | 包装机发说明书工位，卡说明书故障 | 需要更改结构。 | 机械设计 | 黄平 | 2025.7.1 | 2025.7.31
胡博勤 | 线体 | 顺德美的 | ZD028-外销WIFI自动装配线项目 | PJ240430577 | 8 | 2024.7 | 31 | 8 | 白色家电 | CH3 CH6 通道出现读取不到产品 电流 Mac 软件版本 等信息 测试NG 6pcs | 连接工装 USB母头线松动导致 加装usb母头固定结构 | 测试 | 颜耀松 | 2025.7.1 | 2025.7.31
胡博勤 | 线体 | 顺德美的 | ZD028-外销WIFI自动装配线项目 | PJ240430577 | 8 | 2024.7 | 31 | 8 | 白色家电 | Wi-Fi测试机 1.1-8号屏蔽箱射频测试ng的问题较多。ng测试项为产品启动失败，产品校准失败。直通率无法达到技术协议要求90%以上 | 射频针需要更换 | 测试 | 颜耀松 | 2025.7.1 | 2025.7.31
胡博勤 | 线体 | 顺德美的 | ZD028-外销WIFI自动装配线项目 | PJ240430577 | 8 | 2024.7 | 31 | 8 | 白色家电 | Wifi贴片镭雕机 1. 测试镭雕都ok的产品上位机软件界面显示ng、 | 2. 原因分析：上位机显示了错误的信息。需要优化 | 测试 | 颜耀松 | 2025.7.1 | 2025.7.31
胡博勤 | 线体 | 顺德美的 | ZD028-外销WIFI自动装配线项目 | PJ240430577 | 8 | 2024.7 | 31 | 8 | 白色家电 | 下盖装配工位(装小盖) 装配鼓包。装不到位 无法压紧。小盖卡扣压爆 | 原因分析：A.小盖插导向定位舌太紧 导致物料合盖动作发生偏移。 b.卡扣台阶有2种尺寸，小台阶装配无问题。大台阶会出现装 | 机械设计 | 张丙波 | 2025.7.1 | 2025.7.31
胡博勤 | 线体 | 顺德美的 | ZD028-外销WIFI自动装配线项目 | PJ240430577 | 8 | 2024.7 | 31 | 8 | 白色家电 | 底壳装配缓存工位存在无法吸取物料的情况 | 结构沟通更换雕刻机支架 | 机械设计 | 张丙波 | 2025.7.1 | 2025.7.31
胡博勤 | 线体 | 顺德美的 | ZD028-外销WIFI自动装配线项目 | PJ240430577 | 8 | 2024.7 | 31 | 8 | 白色家电 | 间歇性出现漏点胶，喷头堵塞等问题。 | 24年10月多次协商催促至今！增加自动擦胶结构和浸泡结构。物料一直未发往现场！ | 采购 | 金希倩 | 2025.7.1 | 2025.7.31
欧阳天华 | 单机 | 安阳比亚迪 | 门锁功能测试设备吸合锁 | PJ250421130 | 2 | 2025.6. | 25 | 2 | 汽车电子 | 定位销太锋利 | 用砂纸打磨定位销 吸合，解闭锁，啮合力功能检测初步验证完成 | 机械设计 | 张丙波 | 2025.7.1 | 2025.7.31
欧阳天华 | 单机 | 安阳比亚迪 | 门锁功能测试设备吸合锁 | PJ250421130 | 2 | 2025.6. | 25 | 2 | 汽车电子 | 配合上位机调试 | 四个开关信号核对完毕，电解电机引脚增加短接开关，动作流程初步跑通，待添加开关信号 | 测试 | 梁昭 | 2025.7.1 | 2025.7.31
欧阳天华 | 单机 | 安阳比亚迪 | 门锁功能测试设备吸合锁 | PJ250421130 | 2 | 2025.6. | 25 | 2 | 汽车电子 | 配合上位机调试 | 中控上/解锁增加刹车验证，添加信号开关的自动跑一工位已验证 | 测试 | 梁昭 | 2025.7.1 | 2025.7.31
欧阳天华 | 单机 | 安阳比亚迪 | 门锁功能测试设备吸合锁 | PJ250421130 | 2 | 2025.6. | 25 | 2 | 汽车电子 | 配合上位机调试 | 左门机台四工位自动跑均跑通，波形等数据保存待优化，mes对接待进行 | 测试 | 梁昭 | 2025.7.1 | 2025.7.31
欧阳天华 | 单机 | 安阳比亚迪 | 门锁功能测试设备吸合锁 | PJ250421130 | 2 | 2025.6. | 25 | 2 | 汽车电子 | 配合上位机调试 | 左门机台前后门功能已验证跑通，力值，电流等波形数据保存优化完毕 | 测试 | 梁昭 | 2025.7.1 | 2025.7.31
欧阳天华 | 线体 | 宁波比亚迪 | EOL综合性能测试仪 | PJ250418124 | 20 | 2025.6 | 11 | 20 | 汽车电子 | 测试气缸压不到位 | 通过排查发现增加了垫块以后压不到位的是因为下压气管被憋住了，重新接一根后能正常压到位 | 机械设计 | 张丙波 | 2025.7.1 | 2025.7.31
欧阳天华 | 线体 | 宁波比亚迪 | EOL综合性能测试仪 | PJ250418124 | 20 | 2025.6 | 11 | 20 | 汽车电子 | 高压测试项不过 | 重新排查，万用表表笔加长后测高压仪器有显示电流，排查到高压继电器两端的+v不通，测量两边的24v有一边只有11v，把11v那端的24v线拆开，用线把两端的24v接到一起，再测试后没问题 | 测试 | 梁昭 | 2025.7.1 | 2025.7.31
袁盛武 | 线体 | 武汉美的暖通 | 2025年-武汉工厂-JG038、JG036-COLMO线FCT四工位改造及内机涂覆线体布局调整项目 | PJ250217025 | 10 | 2025.4 | 30 | 10 | 白色家电 | 红外管切角成型贴海绵设备成型角度未达到客户要求 | 调整设备成型模具后生产几个产品进行测量 | 机械 | 张丙波 | 2025.7.1 | 2025.7.31
袁盛武 | 线体 | 武汉美的暖通 | 2025年-武汉工厂-JG038、JG036-COLMO线FCT四工位改造及内机涂覆线体布局调整项目 | PJ250217025 | 10 | 2025.4 | 30 | 10 | 白色家电 | FCT设备传码异常问题 | 远程电气工程师马伟进行更改，并跟进改后的情况 | 电气 | 马伟 | 2025.7.1 | 2025.7.31
袁盛武 | 线体 | 武汉美的暖通 | 2025年-武汉工厂-JG038、JG036-COLMO线FCT四工位改造及内机涂覆线体布局调整项目 | PJ250217025 | 10 | 2025.4 | 30 | 10 | 白色家电 | FCT设备出现移栽机未到出料位，板子就出料的异常问题 | 排查发现是移栽机卡顿，导致步进电机丢步，移栽机调顺畅后OK | 机械 | 张丙波 | 2025.7.1 | 2025.7.31
袁盛武 | 线体 | 武汉美的暖通 | 2025年-武汉工厂-JG038、JG036-COLMO线FCT四工位改造及内机涂覆线体布局调整项目 | PJ250217025 | 10 | 2025.4 | 30 | 10 | 白色家电 | FCT设备中间轨道出料卡板异常问题 | 经排查发现是中间轨道比移栽机构矮不少导致出料不顺畅，已经把中间轨道垫高 | 机械 | 张丙波 | 2025.7.1 | 2025.7.31
袁盛武 | 线体 | 武汉美的暖通 | 2025年-武汉工厂-JG038、JG036-COLMO线FCT四工位改造及内机涂覆线体布局调整项目 | PJ250217025 | 10 | 2025.4 | 30 | 10 | 白色家电 | ​转角机移栽机的链条齿长5mm，实际只有3mm，不符合技术协议要求 | 沟通机械工程进行跟换 | 机械 | 张丙波 | 2025.7.1 | 2025.7.31
袁盛武 | 线体 | 武汉美的暖通 | 2025年-武汉工厂-JG038、JG036-COLMO线FCT四工位改造及内机涂覆线体布局调整项目 | PJ250217025 | 10 | 2025.4 | 30 | 10 | 白色家电 | 内机涂覆线平移机电机运行参数增加后出现报错异常问题 | 经排查发现是平移机运行有卡顿，把卡顿的地方调顺畅后OK | 电气 | 马伟 | 2025.7.1 | 2025.7.31
袁盛武 | 线体 | 武汉美的暖通 | 2025年-武汉工厂-JG038、JG036-COLMO线FCT四工位改造及内机涂覆线体布局调整项目 | PJ250217025 | 10 | 2025.4 | 30 | 10 | 白色家电 | FCT设备工装阻挡气缸没有伸出到位设备自动运行没有报错异常 | 远程电气工程师马伟进行更改 | 电气 | 马伟 | 2025.7.1 | 2025.7.31
袁盛武 | 线体 | 武汉美的暖通 | 2025年-武汉工厂-JG038、JG036-COLMO线FCT四工位改造及内机涂覆线体布局调整项目 | PJ250217025 | 10 | 2025.4 | 30 | 10 | 白色家电 | 内机涂涂覆线转角机报警无法清除报警，只能停止复位 | 远程电气工程师马伟进行更改 | 电气 | 马伟 | 2025.7.1 | 2025.7.31
袁盛武 | 线体 | 武汉美的暖通 | 2025年-武汉工厂-JG038、JG036-COLMO线FCT四工位改造及内机涂覆线体布局调整项目 | PJ250217025 | 10 | 2025.4 | 30 | 10 | 白色家电 | 显示板线测试设备触摸屏机三色灯的等使用中断电了的异常问题 | 经排查发是移栽机接驳台传感器与前面机台靠太近了导致传感器线刮伤短路了，更换传感器后OK | 电气 | 马伟 | 2025.7.1 | 2025.7.31
袁盛武 | 线体 | 眉山中航 | IS0测试工站&EOL测试工站 | PJ241012821 | 4 | 2024.12 | 18 | 4 | 新能源 | ISO出现内阻经常测不到异常 | 内阻测试线进行更换重新焊接 | 测试 | 刘伟 | 2025.7.1 | 2025.7.31
袁盛武 | 线体 | 眉山中航 | IS0测试工站&EOL测试工站 | PJ241012821 | 4 | 2024.12 | 18 | 4 | 新能源 | ISO出万用表通讯不上的异常问题 | 万用表跟EOL返修工位进行对调看使用情况 | 测试 | 刘伟 | 2025.7.1 | 2025.7.31
刘亚强 | 线体 | 上海移远 | 功放生产测试产线 | PJ250212020 | 7 | 2025.4 | 22 | 7 | 汽车电子 | FCT测试不稳定 | 上模探针接触不好，更换尖针 | 测试 | 李增欢 | 2025.7.1 | 2025.7.31
刘亚强 | 线体 | 上海移远 | 功放生产测试产线 | PJ250212020 | 7 | 2025.4 | 22 | 7 | 汽车电子 | 老化前轨道偶尔出现卡板 | 两个轨道跨度很大，中间增加的过度轮安装太低，重新加垫片，再调整轨道水平 | 机械设计 | 张炳波 | 2025.7.1 | 2025.7.31
刘亚强 | 线体 | 上海移远 | 功放生产测试产线 | PJ250212020 | 7 | 2025.4 | 22 | 7 | 汽车电子 | 老化13工位测试NG | A2B线接触不好，重新焊线 | 测试 | 张建卿 | 2025.7.1 | 2025.7.31
刘亚强 | 线体 | 上海移远 | 功放生产测试产线 | PJ250212020 | 7 | 2025.4 | 22 | 7 | 汽车电子 | EOL新款产品A66—T测试不过 | 验证仿形插头存在接触不良 | 采购 | 金希倩 | 2025.7.1 | 2025.7.31
刘亚强 | 线体 | 上海移远 | 功放生产测试产线 | PJ250212020 | 7 | 2025.4 | 22 | 7 | 汽车电子 | EOL新款产品A66—T测试不过 | 仿形插头三个连体改成单个对插，还是测不过 | 采购 | 金希倩 | 2025.7.1 | 2025.7.31
刘亚强 | 线体 | 顺德三水海尔 | 青岛曼尼科智能科技有限公司 | PJ231016381 | 3 | 2024.3 | 4 | 3 | 白色家电 | 1线灌胶机齿轮泵不转动，发生异响 | 出胶电磁阀里面没24V不通，更换电磁阀 | 采购 | 金希倩 | 2025.7.1 | 2025.7.31
刘亚强 | 线体 | 顺德三水海尔 | 青岛曼尼科智能科技有限公司 | PJ231016381 | 3 | 2024.3 | 4 | 3 | 白色家电 | 1线上料机器人客户要求更改双夹爪，满足不了每小时600节拍 | 已确认方案，在做加工件， | 机械设计 | 蔡晓龙 | 2025.7.1 | 2025.7.31
胡远来 | 线体 | 芜湖智行畅联 | 车载导航自动化（组装）线 | PJ250310049 | 1 | 2025.6 | 13 | 1 | 汽车电子 | 显示屏一体机安装固定孔偏移，无法安装 | 安装固定板重新打牙孔，安装一体机 | 机械设计 | 曾伟立 | 2025.7.1 | 2025.7.31
胡远来 | 线体 | 芜湖智行畅联 | 车载导航自动化（组装）线 | PJ250310049 | 1 | 2025.6 | 13 | 1 | 汽车电子 | 整线体固定板L型缺失， | 重新制作线L型固定板，重新匹配牙孔固定 | 机械设计 | 曾伟立 | 2025.7.1 | 2025.7.31
胡远来 | 线体 | 芜湖智行畅联 | 车载导航自动化（组装）线 | PJ250310049 | 1 | 2025.6 | 13 | 1 | 汽车电子 | 工装治具存在缺陷，不方便人工操作锁螺丝 | 重新改善工装治具，并现场验证使用效果 | 机械设计 | 曾伟立 | 2025.7.1 | 2025.7.31
胡远来 | 线体 | 芜湖智行畅联 | 车载导航自动化（组装）线 | PJ250310049 | 1 | 2025.6 | 13 | 1 | 汽车电子 | 客户反馈人工操作台后面没有排插， | 人工操作台后面重新安装排插 | 机械设计 | 曾伟立 | 2025.7.1 | 2025.7.31
胡远来 | 线体 | 芜湖智行畅联 | 车载导航自动化（组装）线 | PJ250310049 | 1 | 2025.6 | 13 | 1 | 汽车电子 | 第四台螺丝机工位打螺丝异常滑牙 | 减少螺丝机扭力，验证效果 | 采购 | 代亚平 | 2025.7.1 | 2025.7.31
胡远来 | 线体 | 芜湖智行畅联 | 车载导航自动化（组装）线 | PJ250310049 | 1 | 2025.6 | 13 | 1 | 汽车电子 | 第2台螺丝机上层倍速链响声异常，主轴不同心磨损外侧轴承 | 拆除倍速链外侧轴承，响声正常 | 采购 | 代亚平 | 2025.7.1 | 2025.7.31
胡远来 | 线体 | 芜湖智行畅联 | 车载导航自动化（组装）线 | PJ250310049 | 1 | 2025.6 | 13 | 1 | 汽车电子 | 第5台螺丝机电箱安全门上的风扇坏了 | 重新安装新的风扇 | 采购 | 代亚平 | 2025.7.1 | 2025.7.31
胡远来 | 线体 | 芜湖智行畅联 | 车载导航自动化（组装）线 | PJ250310049 | 1 | 2025.6 | 13 | 1 | 汽车电子 | 治具设计存在缺陷，不方便人工操作打螺丝。 | 重新改善治具配件，并安装调试好 | 机械设计 | 曾伟立 | 2025.7.1 | 2025.7.31
胡远来 | 线体 | 芜湖智行畅联 | 车载导航自动化（组装）线 | PJ250310049 | 1 | 2025.6 | 13 | 1 | 汽车电子 | 下层倍速链2个阻挡结构不牢固，需要重新改善加固 | 安装阻挡气缸结构工加固件，重新匹配牙孔 | 机械设计 | 曾伟立 | 2025.7.1 | 2025.7.31
胡远来 | 线体 | 芜湖智行畅联 | 车载导航自动化（组装）线 | PJ250310049 | 1 | 2025.6 | 13 | 1 | 汽车电子 | 上料机上料结构存在缺陷，导向板无法调节 | 上料机导向板重新匹配牙孔， | 机械设计 | 曾伟立 | 2025.7.1 | 2025.7.31
胡远来 | 线体 | 芜湖智行畅联 | 车载导航自动化（组装）线 | PJ250310049 | 1 | 2025.6 | 13 | 1 | 汽车电子 | 前升降机顶升气缸感应器松动，导致异常报警 | 调节气缸感应器位置 | 生产 | 方康敬 | 2025.7.1 | 2025.7.31
胡远来 | 线体 | 芜湖智行畅联 | 车载导航自动化（组装）线 | PJ250310049 | 1 | 2025.6 | 13 | 1 | 汽车电子 | 第一工位人工操作台启动按钮损坏。导致频繁报警 | 扳除盖板，重新更换新的启动按钮。 | 生产 | 方康敬 | 2025.7.1 | 2025.7.31
胡远来 | 线体 | 芜湖智行畅联 | 车载导航自动化（组装）线 | PJ250310049 | 1 | 2025.6 | 13 | 1 | 汽车电子 | 第3人工操作台下层倍速链主轴响声异常 | 重新更新倍速链轴承，扳除外侧轴承 | 采购 | 代亚平 | 2025.7.1 | 2025.7.31
胡远来 | 线体 | 芜湖智行畅联 | 车载导航自动化（组装）线 | PJ250310049 | 1 | 2025.6 | 13 | 1 | 汽车电子 | 第4台螺丝机打螺丝异常滑牙，座标偏移。 | 重新调试座标，调试螺丝机扭力值 | 采购 | 代亚平 | 2025.7.1 | 2025.7.31
胡远来 | 线体 | 芜湖智行畅联 | 车载导航自动化（组装）线 | PJ250310049 | 1 | 2025.6 | 13 | 1 | 汽车电子 | 人工上料架偏高，不方便工人操作 | 重新调整人工上料架每层高度 | 生产 | 方康敬 | 2025.7.1 | 2025.7.31
胡远来 | 线体 | 合肥视研 | 洗衣机自动化测试产线 | PJ250529198 | 1 | 2025.7 | 14 | 1 | 汽车电子 | 筛选机下层链条跳齿，卡板 | 调节链条张紧轮，打一点黄油 | 生产 | 方康敬 | 2025.7.1 | 2025.7.31
胡远来 | 线体 | 合肥视研 | 洗衣机自动化测试产线 | PJ250529198 | 1 | 2025.7 | 14 | 1 | 汽车电子 | lCT右接驳台轨道与测试位轨道有夹角，导致频繁卡板 | 重新调整轨道 | 生产 | 方康敬 | 2025.7.1 | 2025.7.31
胡远来 | 线体 | 合肥视研 | 洗衣机自动化测试产线 | PJ250529198 | 1 | 2025.7 | 14 | 1 | 汽车电子 | FCT下层轨道链条运行卡顿，响声异常。 | 调节链条张紧轮，打一点黄油 | 生产 | 方康敬 | 2025.7.1 | 2025.7.31
胡远来 | 线体 | 芜湖美智 | 2023 年-芜湖工厂-ZD018-电子分厂外机后端自动化项目-测试线体 | PJ230515149 | 4 | 2023.11 | 2 | 4 | 白色家电 | lCT，FCT测试位的安全门关不牢固，导致频繁报警 | 打孔攻牙重新加装强磁吸住安全门， | 机械设计 | 王永锋 | 2025.7.1 | 2025.7.31
胡远来 | 线体 | 芜湖美智 | 2023 年-芜湖工厂-ZD018-电子分厂外机后端自动化项目-测试线体 | PJ230515149 | 4 | 2023.11 | 2 | 4 | 白色家电 | 设备正常运行时下层回流载具轨道频繁报警丢步， | 协助电气工程师远程改善程序逻辑 | 电气 | 杜鹏 | 2025.7.1 | 2025.7.31
胡远来 | 线体 | 芜湖美智 | 2023 年-芜湖工厂-ZD018-电子分厂外机后端自动化项目-测试线体 | PJ230515149 | 4 | 2023.11 | 2 | 4 | 白色家电 | 设备正常运行时FCT测试位向后送板冲出轨道 | 将到位感应器往里挪，微调感应器信号强度 | 电气 | 杜鹏 | 2025.7.1 | 2025.7.31
徐超 | 线体 | 西安比亚迪 | 功能测试台 | PJ241204904 | 2 | 2025.3 | 18 | 2 | 汽车电子 | 现场两台机，测试不稳定。 | 重新做了产品夹持结构，目前安装完成。生产跟进稳定性。 | 机械设计 | 黄光磊 | 2025.7.1 | 2025.7.31
徐超 | 线体 | 西安比亚迪 | 功能测试台 | PJ241204904 | 2 | 2025.3 | 18 | 2 | 汽车电子 | 上层倍速链出板超时报警。 | 观察发现上层倍速链偶尔会卡死。调整倍速链两边的张紧。 | 采购 | 代亚平 | 2025.7.1 | 2025.7.31
徐超 | 单机 | 西安比亚迪 | 耐久测试设备_/ | PJ241224930 | 3 | 2025.4 | 9 | 3 | 汽车电子 | 光色相机软件打开以后报错。 | 配合光色排查问题，更换相机，更换相机通讯线。最后发现相机软件少了一个配置文件。 | 采购 | 金希倩 | 2025.7.1 | 2025.7.31
徐超 | 单机 | 西安比亚迪 | EW功能检测设备 | PJ250213021 | 2 | 2025.4 | 18 | 2 | 汽车电子 | 2台3F锁体测试测设备门，客户要求更改成侧推拉门。 | 找客户沟通，待门寄来更换。 | 机械设计 | 周向敬 | 2025.7.1 | 2025.7.31
徐超 | 单机 | 西安比亚迪 | EW功能检测设备 | PJ250213021 | 2 | 2025.4 | 18 | 2 | 汽车电子 | 右线测试设备，机械手给设备放产品经常性会放不进去。应急锁偶尔测试不过。 | 重新调整机械手点位。调整应急锁电机旋转角度，找客户确认产品是否装配到位。 | 电气 | 刘真 | 2025.7.1 | 2025.7.31
徐超 | 单机 | 西安比亚迪 | EW功能检测设备 | PJ250213021 | 2 | 2025.4 | 18 | 2 | 汽车电子 | 客户跑线，新的EW锁体产品和之前调试的产品外壳体有区别。 | 和客户沟通，后续如果该产品量大的话需要重新做压紧仿形优力胶。 | 销售 | 尹杨飞
杨唐贤 | 线体 | 福建海睿达 | 伺服标杆线整机自动化连线测试 | PJ241111867 | 11 | 2025.2 | 22 | 11 | 电气控制 | 在测试界面进行数据库数据维护内容中，如果点击“读表格”后，在弹出的选择文件框内点击“取消”按钮后，测试软件会报错； | 软件运行逻辑问题、限期优化 | 测试 | 丘文华 | 2025.7.1 | 2025.7.31
杨唐贤 | 线体 | 福建海睿达 | 伺服标杆线整机自动化连线测试 | PJ241111867 | 11 | 2025.2 | 22 | 11 | 电气控制 | 有1台驱动器测试3次，前面连续量测数码管显示步骤判定NG，第三次数码管显示步骤判定OK | 测试软件结果判定逻辑问题 、限期优化 | 测试 | 丘文华 | 2025.7.1 | 2025.7.31
杨唐贤 | 线体 | 福建海睿达 | 伺服标杆线整机自动化连线测试 | PJ241111867 | 11 | 2025.2 | 22 | 11 | 电气控制 | 连续测试2台按键测试步骤，机构按键后，数码管无反应，报错NG。第3台按键测试步骤OK。 | 测试软件结果判定逻辑问题 、限期优化 | 测试 | 丘文华 | 2025.7.1 | 2025.7.31
杨唐贤 | 线体 | 福建海睿达 | 伺服标杆线整机自动化连线测试 | PJ241111867 | 11 | 2025.2 | 22 | 11 | 电气控制 | 1个载板type-C接口有1面无法识别USB口 | 串口软件判定USB口的状态，若识别正常，则是触发指令没有实时： | 测试 | 丘文华 | 2025.7.1 | 2025.7.31
杨唐贤 | 线体 | 福建海睿达 | 伺服标杆线整机自动化连线测试 | PJ241111867 | 11 | 2025.2 | 22 | 11 | 电气控制 | 测试到还未维护过测试序列的机型，不会自动判定测试NG并流转到NG缓存站，只会一直卡在测试站，同时载板一直与顶针顶在一起 | 前端扫码防呆，对不在配方库文件中的条码进行放行并筛选进NG缓存 | 测试 | 王子豪 | 2025.7.1 | 2025.7.31
杨唐贤 | 线体 | 福建海睿达 | 伺服标杆线整机自动化连线测试 | PJ241111867 | 11 | 2025.2 | 22 | 11 | 电气控制 | 前工位有1个USB口无法识别，怀疑USB转接板接口不良，上次试跑验证就发现接触不良，后来通过打胶固定，但是现在怎么插拔都没有用 | 串口软件判定USB口的状态，若识别正常，则是触发指令没有实时： | 测试 | 丘文华 | 2025.7.1 | 2025.7.31
杨唐贤 | 线体 | 福建海睿达 | 伺服标杆线整机自动化连线测试 | PJ241111867 | 11 | 2025.2 | 22 | 11 | 电气控制 | 测试完成下电后，驱动器还没完全放完电就直接断开顶针，相当于对多个接口进行热插拔，有损坏驱动器风险。需要完全放完电后再松开顶针 | 测试软件结果判定逻辑问题 、限期优化 | 测试 | 丘文华 | 2025.7.1 | 2025.7.31
杨唐贤 | 线体 | 福建海睿达 | 伺服标杆线整机自动化连线测试 | PJ241111867 | 11 | 2025.2 | 22 | 11 | 电气控制 | 在输入SN步骤，无法关闭测试软件。 | 增加手动输入SN流程逻辑 | 测试 | 丘文华 | 2025.7.1 | 2025.7.31
杨唐贤 | 线体 | 福建海睿达 | 伺服标杆线整机自动化连线测试 | PJ241111867 | 11 | 2025.2 | 22 | 11 | 电气控制 | 操作说明中要注明，下电时，要先关烤后测试变频电源的开关，再关动力柜内的空开；上电时，要先上动力柜内的空开，再打开变频电源的开关，否则可能会导致老化后测试站的漏保空开跳闸。 | 重新优化设备详细的操作说明书，先后顺序要罗列明确： | 测试 | 丘文华 | 2025.7.1 | 2025.7.31
杨唐贤 | 线体 | 福建海睿达 | 伺服标杆线整机自动化连线测试 | PJ241111867 | 11 | 2025.2 | 22 | 11 | 电气控制 | 调试模式的使用方法用写入操作说明文档，比如选择重新开始测试前需要输入开始步数，以及选择结束测试也需要输入步数等。 | 重新优化设备详细的操作说明书，先后顺序要罗列明确： | 测试 | 丘文华 | 2025.7.1 | 2025.7.31
杨唐贤 | 线体 | 福建海睿达 | 伺服标杆线整机自动化连线测试 | PJ241111867 | 11 | 2025.2 | 22 | 11 | 电气控制 | 点击“停止测试”按钮后，测试系统没有被复位，驱动器没有下电 | 优化功能按钮的功能实时可控性。 | 测试 | 丘文华 | 2025.7.1 | 2025.7.31
杨唐贤 | 线体 | 福建海睿达 | 伺服标杆线整机自动化连线测试 | PJ241111867 | 11 | 2025.2 | 22 | 11 | 电气控制 | 数码管测试步骤和电源指示灯步骤容易误判，需要修改相关测试参数，同时提供调试验证方法以及修改方法的说明文档 | 编写详细的软件操作说明书及问题处理方法说明（截图说明） | 测试 | 丘文华 | 2025.7.1 | 2025.7.31
杨唐贤 | 线体 | 福建海睿达 | 伺服标杆线整机自动化连线测试 | PJ241111867 | 11 | 2025.2 | 22 | 11 | 电气控制 | 部分驱动器出现在电源指示灯测试完毕后，读故障码失败，但是此时驱动器的串口号可以识别到，但是用串口调试助手无法通讯，重新插拔USB线后，用串口调试助手可以正常通讯 | 优化测试软件和各串口的实时通讯更新能力： | 测试 | 丘文华 | 2025.7.1 | 2025.7.31
杨唐贤 | 线体 | 福建海睿达 | 伺服标杆线整机自动化连线测试 | PJ241111867 | 11 | 2025.2 | 22 | 11 | 电气控制 | 测试完成后，部分载板会卡在老化后测试NG缓存与最后一站之间，链条一直在动，载板不动，需要手推一下才能继续流转 | 需现场观察载具是否有变形或机台轨道有高低： | 测试 | 丘文华 | 2025.7.1 | 2025.7.31
杨唐贤 | 线体 | 福建海睿达 | 伺服标杆线整机自动化连线测试 | PJ241111867 | 11 | 2025.2 | 22 | 11 | 电气控制 | 测试失败后，故障信息说明栏中只有失败的那一步的故障信息，比如读故障码FAIL，但是具体是哪个功能项目（比如DI测试、DO测试、485通讯等）里面测试失败没有体现，不便于维修部门分析。 | 重新编写测试故障报错的详细位置，方便现场排查问题： | 测试 | 丘文华 | 2025.7.1 | 2025.7.31
杨唐贤 | 线体 | 福建海睿达 | 伺服标杆线整机自动化连线测试 | PJ241111867 | 11 | 2025.2 | 22 | 11 | 电气控制 | 部分载板的I/O线在测试时候会与按键测试机构上下移动的导轨发生干涉，导致按键无反应 | 上产品工位需要培训指导好、产品上载具后线束的整理规范化： | 客户 | 客户 | 2025.7.1 | 2025.7.31
杨唐贤 | 线体 | 福建海睿达 | 伺服标杆线整机自动化连线测试 | PJ241111867 | 11 | 2025.2 | 22 | 11 | 电气控制 | 读取驱动器故障码失败，与驱动器通讯不上，分为2种情况： 1、接上驱动器的typeC线，设备管理器内出现USB无法识别，或者就是完全没有认到硬件的反应。 2、接上驱动器的typeC线，设备管理器里面出现COM12，但是测试软件就是完全通讯不上，即使重新插拔驱动器的typeC线再重测也是通讯不上。可是这时候我用任务管理器强制关掉测试软件，驱动器还能继续保持上电状态，接着用串口调试助手就可以与驱动器正常通讯。 | 串口软件判定USB口的状态，若识别正常，则是触发指令没有实时：此问题和第四条相同。 | 测试 | 丘文华 | 2025.7.1 | 2025.7.31
杨唐贤 | 线体 | 福建海睿达 | 伺服标杆线整机自动化连线测试 | PJ241111867 | 11 | 2025.2 | 22 | 11 | 电气控制 | 每一台驱动器的串口无法固定，每测试一台驱动器串口号就增加1个。 | 测试软件验证设置绑定固有的串口并在测试时进行提前检测，避免出现随机累计的情况： | 测试 | 丘文华 | 2025.7.1 | 2025.7.31
杨唐贤 | 线体 | 福建海睿达 | 伺服标杆线整机自动化连线测试 | PJ241111867 | 11 | 2025.2 | 22 | 11 | 电气控制 | 第二天刚开机电脑分辨率突然异常，图标变大，测试窗口尺寸也异常，调整分辨率和重装显卡驱动无用 | 测时工程师需分析是否当前显卡接触不良或是因第七个问题导致工控设备出现异常：也可以咨询供应商协助分析： | 测试 | 丘文华 | 2025.7.1 | 2025.7.31
杨唐贤 | 线体 | 厦门中航 | XMA2-P2改造45300-F168项目 | PJ250424138 | 2 | 2025.6 | 21 | 2 | 中航锂电 | RFID干涉载具出入 | 更换RFID读卡器方向，重新打孔安装，焊线走线。。 | 机械设计 | 黄光磊 | 2025.7.1 | 2025.7.31
杨唐贤 | 线体 | 厦门中航 | XMA2-P2改造45300-F168项目 | PJ250424138 | 2 | 2025.6 | 21 | 2 | 中航锂电 | 除湿机设计在地面,客户要求和现场的安装一至 | 安装除湿机，客户现场除湿机是坏的，三台除湿机拼装成一台除湿机使用。 | 机械设计 | 黄光磊 | 2025.7.1 | 2025.7.31
杨唐贤 | 线体 | 厦门中航 | XMA2-P2改造45300-F168项目 | PJ250424138 | 2 | 2025.6 | 21 | 2 | 中航锂电 | 除湿机设计在地面,客户要求和现场的安装一至 | 除湿机接水管与出气管，调试完成返回公司。除湿机接水盘到料，无孔位固定，打孔安装固定 | 机械设计 | 黄光磊 | 2025.7.1 | 2025.7.31
杨唐贤 | 单机 | 沙井港加贺 | (欣旺达)模块老化设备 | PJ230215037 | 2 | 2023.4 | 23 | 2 | 汽车电子 | 两个老化电源无输出， | 拆下电源拿到光明供应商处维修。维修好的电源拿到沙井港加贺电子安装 | 测试 | 林海 | 2025.7.1 | 2025.7.31
杨唐贤 | 线体 | 石岩拓邦 | FCT&50A自动化测试线 | PJ250421128 | 1 | 2025.6 | 19 | 1 | 汽车电子 | 安装防护罩 | 打孔攻牙安装380V电源防护罩 | 机械设计 | 蔡小龙 | 2025.7.1 | 2025.7.31
杨唐贤 | 线体 | 石岩拓邦 | FCT&50A自动化测试线 | PJ250421128 | 1 | 2025.6 | 19 | 1 | 汽车电子 | 第三台机三色灯绿灯不亮， | 判断为三色灯不良，已通知蔡小龙下单采购新的三色灯 | 机械设计 | 蔡小龙 | 2025.7.1 | 2025.7.31
杨唐贤 | 线体 | 石岩拓邦 | FCT&50A自动化测试线 | PJ250421128 | 1 | 2025.6 | 19 | 1 | 汽车电子 | 产品对射感应器偶发误感应 | 需更换感应器安装方式，已反馈机械蔡小龙。 | 机械设计 | 蔡小龙 | 2025.7.1 | 2025.7.31
杨唐贤 | 线体 | 石岩拓邦 | FCT&50A自动化测试线 | PJ250421128 | 1 | 2025.6 | 19 | 1 | 汽车电子 | 回流皮带两台机之间卡载具， | 原因为两条皮带中间无档边，需增加档板，已反馈机械蔡小龙。 | 机械设计 | 蔡小龙 | 2025.7.1 | 2025.7.31
杨唐贤 | 线体 | 石岩拓邦 | FCT&50A自动化测试线 | PJ250421128 | 1 | 2025.6 | 19 | 1 | 汽车电子 | 回流皮带跑偏， | 调试后跟进一天无跑偏现象 | 生产 | 方康敬 | 2025.7.1 | 2025.7.31
杨唐贤 | 线体 | 石岩拓邦 | FCT&50A自动化测试线 | PJ250421128 | 1 | 2025.6 | 19 | 1 | 汽车电子 | 第三台机出料左边皮带不转且异响， | 5个同步轮不在同一平面，重新将同步轮调至同一平面后恢复正常。 | 生产 | 方康敬 | 2025.7.1 | 2025.7.31
杨唐贤 | 线体 | 石岩拓邦 | FCT&50A自动化测试线 | PJ250421128 | 1 | 2025.6 | 19 | 1 | 汽车电子 | 第二台机皮带异响 | ，重新调试同步轮后恢复正常。测量有24v电压。 | 生产 | 方康敬 | 2025.7.1 | 2025.7.31
杨唐贤 | 线体 | 杭梓信威电子 | 液位传感器自动组装包装线 | PJ250425139 | 2 | 2025.7 | 28 | 2 | 汽车电子 | 上料振动盘出料卡滞， | 原因为被出料接料处与出料处不一同一平面，重新调试成同一平面。 | 生产 | 方康敬 | 2025.7.1 | 2025.7.31
杨唐贤 | 线体 | 杭梓信威电子 | 液位传感器自动组装包装线 | PJ250425139 | 2 | 2025.7 | 28 | 2 | 汽车电子 | 上料位顶升钣金高度太低 | 更换上料位顶升气缸钣金并对位置。 | 机械设计 | 李维 | 2025.7.1 | 2025.7.31
杨唐贤 | 线体 | 杭梓信威电子 | 液位传感器自动组装包装线 | PJ250425139 | 2 | 2025.7 | 28 | 2 | 汽车电子 | 焊接位焊完后会将干簧管带起， | 已和李维沟通改进方法。 | 机械设计 | 李维 | 2025.7.1 | 2025.7.31
张学松 | 线体 | 哈尔滨航天 | 汽车方向盘离手检测产品生产设备 | PJ240315138 | 9 | 2024.7 | 26 | 9 | 航天 | 每个工位阻档位工装板返弹异响大，止回器被撞坏 | OP10—OP80阻档气缸工位结构更换，更换完成 | 机械设计 | 李维 | 2025.7.1 | 2025.7.31
张学松 | 线体 | 哈尔滨航天 | 汽车方向盘离手检测产品生产设备 | PJ240315138 | 9 | 2024.7 | 26 | 9 | 航天 | 每个工位阻档位工装板返弹异响大，止回器被撞坏 | 协助PLC马工远程优化线体逻辑 | 电气 | 马伟 | 2025.7.1 | 2025.7.31
张学松 | 线体 | 哈尔滨航天 | 汽车方向盘离手检测产品生产设备 | PJ240315138 | 9 | 2024.7 | 26 | 9 | 航天 | 线体节拍慢 | 阻挡气缸抬低，前后工位阻挡气缸一出一进，待PLC优化程序。 | 电气 | 马伟 | 2025.7.1 | 2025.7.31
张学松 | 线体 | 惠州比亚迪 | Orin FCT1测试自动化线体改造_无 | PJ250424137 | 1 | 2025.7 | 16 | 1 | 汽车电子 | 安装中间防护栏 | 安装部分散件，安装中间防护栏，但尺寸不对，现场进行修改。 | 机械设计 | 王永峰 | 2025.7.1 | 2025.7.31
张学松 | 线体 | 惠州比亚迪 | Orin FCT1测试自动化线体改造_无 | PJ250424137 | 1 | 2025.7 | 16 | 1 | 汽车电子 | 客户拉走一台测试柜， | 需要增加防护栏，等测试柜型材架修改完成，再确定尺寸 | 机械设计 | 王永峰 | 2025.7.1 | 2025.7.31
张学松 | 线体 | 惠州比亚迪 | Orin FCT1测试自动化线体改造_无 | PJ250424137 | 1 | 2025.7 | 16 | 1 | 汽车电子 | 皮带线已经放置线体里面， | 但皮带线全部挡板需要更换，物料还没到 | 机械设计 | 王永峰 | 2025.7.1 | 2025.7.31
张学松 | 线体 | 惠州比亚迪 | Orin FCT1测试自动化线体改造_无 | PJ250424137 | 1 | 2025.7 | 16 | 1 | 汽车电子 | 围栏防护栏更改宽度，由于设计工差问题导致围栏高度不够 | 利用客户现场拆下来多余的铝型材加装上去增加高度. | 机械设计 | 王永峰 | 2025.7.1 | 2025.7.31
张学松 | 线体 | 惠州比亚迪 | Orin FCT1测试自动化线体改造_无 | PJ250424137 | 1 | 2025.7 | 16 | 1 | 汽车电子 | 皮带线物料缺失 | 1.皮带线两边档条补:595mm(1个)165MM(1↑) 2、皮带线前后挡条补2个,光删挡条补两个 3、所有挡边安装螺丝换成黑色磨菇头 4、皮带线增加一对对射光电 5.皮带线转动时打滑或带不动皮带，供应商过来现场换电机，等前段皮带线通电后，再让供应商过来 | 生产 | 方康敬 | 2025.7.1 | 2025.7.31
张学松 | 线体 | 惠州比亚迪 | Orin FCT1测试自动化线体改造_无 | PJ250424137 | 1 | 2025.7 | 16 | 1 | 汽车电子 | 测试机柜 | 增加5个封板,1个门(安装在测试机柜定位架上面) | 机械设计 | 王永峰 | 2025.7.1 | 2025.7.31
张学松 | 线体 | 惠州比亚迪 | Orin FCT1测试自动化线体改造_无 | PJ250424137 | 1 | 2025.7 | 16 | 1 | 汽车电子 | 原前机器人夹爪太短需要加长 | 机器人夹爪加长 | 机械设计 | 王永峰 | 2025.7.1 | 2025.7.31
张学松 | 线体 | 惠州比亚迪 | Orin FCT1测试自动化线体改造_无 | PJ250424137 | 1 | 2025.7 | 16 | 1 | 汽车电子 | 机械手气缸感应器缺失 | 前段机器人夹爪气缸的感应器需要补4条 | 机械设计 | 王永峰 | 2025.7.1 | 2025.7.31
谢俊 | 工伤休假中

## 采购
2025年7/8/9月客服跟进现场设备问题分析统计
人员 | 设备类型 | 客户名称 | 项目名称/型号 | 项目号 | 数量（套） | 实际交货时间（月） | 实际交货时间（日） | 实发数量 | 行业类型 | 现场异常描述 | 处理效果及图片 | 部门归属 | 责任人 | 跟进起始日期（起） | 跟进起始日期（止）
王志红 | 线体 | 重庆海尔 | 重庆空调电脑板自动化DIP线设备 | PJ240806729 | 1 | 2024.9 | 22 | 1 | 白色家电 | 更换ICT FCT皮带跑偏 | 更换ICT FCT皮带 皮带轮 同步轮 | 机械设计 | 王永峰 | 2025.6.21 | 2025.7.10
王志红 | 线体 | 重庆海尔 | 重庆空调电脑板自动化DIP线设备 | PJ240806729 | 1 | 2024.9 | 22 | 1 | 白色家电 | 包装皮带线跑偏 | 更换包装、测试、回流皮带线动力滚轴 | 机械设计 | 张丙波 | 2025.6.21 | 2025.7.10
王志红 | 线体 | 惠州三华 | 外机电控自动化测试线（含软硬件） | PJ241101852 | 1 | 2024.12 | 30 | 1 | 汽车电子 | 调整安装光栅的位置 | 增加的光栅键盘鼠标线遮挡，拆卸重新开孔走线 | 机械设计 | 王永峰 | 2025.7.18 | 2025.7.20
王志红 | 单机 | 顺德高创 | 高压驱动器老化控制柜, | PJ231228486 | 1 | 2024.4 | 15 | 1 | 运动控制 | 1、2工位测试串联、电阻损坏 | 合同要求24A以下产品老化，实际有30-40A产品上机老化，造成线路过热粘连短路，电阻损坏。 | 销售 | 销售 | 2025.7.21 | 2025.7.25
王志红 | 单机 | 沙井港加贺 | (欣旺达)模块老化设备 | PJ230215037 | 2 | 2023.4 | 23 | 2 | 汽车电子 | 电源拉载不起来 损坏更换 | 电源质量问题、反复损坏更换。 | 测试 | 林海 | 2025.7.30 | 2025.7.30
王志红 | 单机 | 坪山比亚迪 | 高精度电池单体仿真器 | PJ240129049 | 2 | 2024.4 | 7 | 2 | 汽车电子 | 老化柜无法联控 | 老化柜主副机轨分开使用，副柜上没有工控，用客户的工控软件版本不匹配导致联控不了；更换工控软件版本后正常联控老化。 | 研发测试 | 黎佩锋 | 2025.7.31 | 2025.7.31
林潇伟 | 单机 | TTi | EOL功能测试机 | PJ250121007 | 1 | 2025.4.8 | 8 | 1 | 新能源 | 产品测试完成插仔在有损坏的情况下容易卡住产品无法拔出上升情况 | 左右工位各增加一个压产品气缸，硬件相关安装完成 | 机械设计 | 李学伟 | 2025-07-01 | 2025-07-31
林潇伟 | 单机 | TTi | EOL功能测试机 | PJ250121007 | 1 | 2025.4.8 | 8 | 1 | 新能源 | 客户产品M12插头位内部结构变更导致M12插仔无法插入 | 两台设备M12插仔全部拆卸寄回公司修改，玻纤板两边减小2MM并倒角 | 机械设计 | 李学伟 | 2025-07-01 | 2025-07-31
林潇伟 | 单机 | TTi | M12-M18 MBSC 成品功率测试设备 | PJ250121006 | 1 | 2025.4.8 | 8 | 1 | 新能源 | 产品测试完成插仔在有损坏的情况下容易卡住产品无法拔出上升情况 | 左右工位各增加一个压产品气缸，硬件相关安装完成待增加程序动作优化！两台设备改造完成 | 电气 | 杜磊 | 2025-07-01 | 2025-07-31
林潇伟 | 单机 | TTi | 功能测试机MIL-BC-EOLT-004维修 | PJ250604205 | 1 | 2025.6.20 | 20 | 1 | 新能源 | 测试良率偏低需增加6组继电器隔开CC\CP测试 | 加工件到现场安装从新布线两台完成 | 测试 | 刘伟 | 2025-07-01 | 2025-07-31
林潇伟 | 单机 | TTi | 功能测试机 | PJ250516173 | 1 | 2025.6.21 | 21 | 1 | 新能源 | 新增要求预接指纹锁线路，指纹锁为12V供电需增加电源 | 设备下线发回公司整改后打包发往海关出越南 | 电气 | 杜磊 | 2025-07-01 | 2025-07-31
林潇伟 | 单机 | TTi | 018859 角度测试机 | PJ240517598 | 1 | 2024.7.19 | 19 | 1 | 新能源 | 新制铭牌标识错误需求859做成589 | 反馈曾伟立从新制作中英文两款铭牌 | 机械设计 | 曾伟立 | 2025-07-01 | 2025-07-31
林潇伟 | 单机 | TTi | 功能测试机MIL-BC-EOLT-001升级 | PJ250520179 | 1 | 2025.6.20 | 20 | 1 | 新能源 | 测试良率偏低需增加6组继电器隔开CC\CP测试 | 加工件到现场安装从新布线已完成一台 | 测试 | 刘伟 | 2025-07-01 | 2025-07-31
林潇伟 | 单机 | TTi | 功能测试机MIL-BC-EOLT-001升级 | PJ250520179 | 1 | 2025.6.20 | 20 | 1 | 新能源 | 测试良率偏低需增加6组继电器隔开CC\CP测试，继电器组件为临时增加无法固定导致生产过程中结构运动震动脱落 | 继电器固定板未到无法固定 | 测试 | 肖英明 | 2025-07-01 | 2025-07-31
林潇伟 | 单机 | TTi | 功能测试机MIL-BC-EOLT-001升级 | PJ250520179 | 1 | 2025.6.20 | 20 | 1 | 新能源 | 客户反馈夜班生产过程中上位机软件与PL通讯掉线无提示导致生产停滞 | 肖英明修改上位机软件与PLC通讯增加灯光与字体提示 | 测试 | 肖英明 | 2025-07-01 | 2025-07-31
林潇伟 | 单机 | TTi | A728 Chisel lock功能测试机VN | PJ250519176 | 1 | 2025.7.1 | 1 | 1 | 新能源 | 新设备客户提供产品上线调试 1：产品锁机按钮检测不到 2:防护罩关闭检测接近开关检测不到 3：防护罩插销无法插到位 4：产品异常频繁烧保险 | 调试完成，插销限位块从新制作可调节形式。 客户提供两个产品为冷产品瞬时电流达到60A以上导致32A保险丝烧断，提供新产品正常测试！ | 机械设计 | 周向敬 | 2025-07-01 | 2025-07-31
林潇伟 | 单机 | TTi | A728 Chisel lock功能测试机VN | PJ250519176 | 1 | 2025.7.1 | 1 | 1 | 新能源 | 客户反馈设备生产过程中防护罩插销频繁出现无法插到位报警 | 插销限位块从新制作可调节形式。 临时方案插销气缸使用平垫垫高使用 | 机械设计 | 周向敬 | 2025-07-01 | 2025-07-31
林潇伟 | 单机 | TTi | A728 Chisel lock功能测试机VN | PJ250519176 | 1 | 2025.7.1 | 1 | 1 | 新能源 | 客户要求设备测试NG后蜂鸣器需一直响直至解锁 | 杜磊远程优化PLC程序与客户验证OK 设备发回公司打木箱发往越南 待处理问题： 1：插头需更换欧标带3C认证插头 2：需接引指纹锁线路预留 3：插销限位块需更换 4：DC电源与AC电源线需减短整体预留2米 | 机械设计 | 周向敬 | 2025-07-01 | 2025-07-31
林潇伟 | 单机 | TTi | Gang Box成品功率测试机 (A类: MIL-BCFPPT-009) | PJ240509590 | 1 | 2024.6.29 | 29 | 1 | 新能源 | 旧款插仔易损坏， | 更换两个新款插仔单边减小0.25向内收缩共0.5mm便于更好导向矫正产品插入 | 机械设计 | 周向敬 | 2025-07-01 | 2025-07-31
林潇伟 | 单机 | TTi | Gang Box成品功率测试机 (A类: MIL-BCFPPT-009) | PJ240509590 | 1 | 2024.6.29 | 29 | 1 | 新能源 | 旧款插仔易损坏，更换两个新款插仔单边减小0.25向内收缩共0.5mm便于更好导向矫正产品插入 | 依然存在插仔插不进现象，观察发现产品公头插仔多为左右一边高一边低不规则导致 | 机械设计 | 周向敬 | 2025-07-01 | 2025-07-31
林潇伟 | 单机 | TTi | 991006815-真空测试机Vacuum tester FD660-50A-01电压升级 | PJ250703248 | 1 | 2025.7.11 | 11 | 1 | 新能源 | 设备需发往墨西哥供电方式变更 | 1：更需增加变压器 2：启功按钮、指示灯增加英文、墨西哥文 | 机械设计 | 李学伟 | 2025-07-01 | 2025-07-31
林潇伟 | 单机 | TTi | 991006815-真空测试机Vacuum tester FD660-50A-01电压升级 | PJ250703248 | 1 | 2025.7.11 | 11 | 1 | 新能源 | 设备需发往墨西哥供电方式变更 | 变压器外观不雅过于简陋、客户要求增加防护罩 | 机械设计 | 李学伟 | 2025-07-01 | 2025-07-31
林潇伟 | 单机 | TTi | XC端子尺寸视觉检测设备 | PJ220322114 | 1 | 2022.5.12 | 12 | 1 | 新能源 | 客户反馈设备视觉检测无法使用 | 客户提供产品为新款产品需重新调试检测模板，反馈王俊待调试 | 电气 | 王俊 | 2025-07-01 | 2025-07-31
林潇伟 | 单机 | TTi | 991006335-双通道自动One key设备改造-M18 HO XC 5.0（F类） | PJ250620227 | 1 | 2025.7.21 | 21 | 1 | 新能源 | 1：显示器及触摸屏门板由一分三 2:三联件气源由内改外置 3：散热风扇门板由双风扇增加四风扇 4：设备内两夹具工位需更换 | 1234更改完成一台设备，余下感应器线路问题客户未提供接线图后续客户自行接线调试 | 销售 | 龙光传 | 2025-07-01 | 2025-07-31
林潇伟 | 单机 | TTi | 991006335-双通道自动One key设备改造-M18 HO XC 5.0（F类） | PJ250620227 | 1 | 2025.7.21 | 21 | 1 | 新能源 | 设备内两夹具工位需更换缺少吸烟口钣金加工件无法安装夹具工位 | 钣金加工件做错重新加工 | 机械设计 | 黄平 | 2025-07-01 | 2025-07-31
林潇伟 | 单机 | TTi | 991006331-PDU插座功能测试机插头模块升级（1套4个）B类 设备配件 | PJ250704253 | 1 | 2025.7.21 | 21 | 1 | 新能源 | 插头模块备品验证 1：1-4插头加工件装反 2：1-2插头模块有遮挡盲区导致无法拍照灯光测试 | 1-4插头拆卸返工互调重新安装 1-2插头从新加工避空拍照盲区 | 机械设计 | 王永峰 | 2025-07-01 | 2025-07-31
林潇伟 | 单机 | TTi | 991006335-自动贴标机改造用加工件一批(F类) | PJ250529195 | 1 | 2025.6.21 | 21 | 1 | 新能源 | 图纸加工错误需求XC5.0 Chemical做成M18HOXC5.0 | 加工件寄回返修 | 采购 | 高军 | 2025-07-01 | 2025-07-31
林潇伟 | 单机 | TTi | 991006011-Automatic Soldering Machine M18 V2 | PJ250620226 | 1 | 2025.7.30 | 30 | 1 | 新能源 | 1：进气管接错#10的需求为#12气管 2：设备夹具丝印不清晰 | 客户提供12号气管及接头使用，待采购回货归还客户 使用白色记号笔加深颜色 待对点位 | 生产 | 方康敬 | 2025-07-01 | 2025-07-31
林潇伟 | 单机 | TTi | 991006011-Automatic Soldering Machine M18 V2 | PJ250620226 | 1 | 2025.7.30 | 30 | 1 | 新能源 | 设备点位点检问题 1:三台设备气缸动作全部无法点动 2：两台6.0设备Y轴无法点动 3：5.0设备传输电机无法点动有异响 4：3台设备电源线接线表皮裸漏 | 1：全部电磁阀接线错误从接 2：Y轴与X轴编码器线、供电线、信号线互调排查发现信号线异常，从新焊接电源线寄现场更换 3：驱动器A+与B+接反不是同一组线路，从接正常 4：所有设备电源线需拆卸剪短从新焊接 | 生产 | 方康敬 | 2025-07-01 | 2025-07-31
唐乐兵 | 线体 | 合肥比亚迪 | 功能测试台 | PJ241203898 | 3 | 2025.3 | 6 | 3 | 汽车电子 | 拨杆变形 | 原来拨杆材质是赛钢的 容易形变 | 机械设计 | 周向敬 | 2025.7.1 | 2025.7.31
唐乐兵 | 线体 | 合肥比亚迪 | 功能测试台 | PJ241203898 | 3 | 2025.3 | 6 | 3 | 汽车电子 | 风扇位置开错 | 重新开孔安装风扇 | 机械设计 | 周向敬 | 2025.7.1 | 2025.7.31
唐乐兵 | 线体 | 合肥比亚迪 | 功能测试台 | PJ250114960 | 2 | 2025.3 | 20 | 2 | 汽车电子 | RN档测试不稳定 | 赛钢拨杆会产生形变歪曲倒是推不倒位 | 机械设计 | 黄光磊 | 2025.7.1 | 2025.7.31
唐乐兵 | 线体 | 合肥比亚迪 | 功能测试台 | PJ250114960 | 2 | 2025.3 | 20 | 2 | 汽车电子 | 针膜测试不稳定 | 探针接触不好 更换探针 | 机械设计 | 黄光磊 | 2025.7.1 | 2025.7.31
唐乐兵 | 线体 | 合肥比亚迪 | 功能测试台 | PJ250114960 | 2 | 2025.3 | 20 | 2 | 汽车电子 | 设备风扇安装位置不对 无法散热 需要更改风扇位置 | 设备门板寄回安装风扇 | 机械设计 | 黄光磊 | 2025.7.1 | 2025.7.31
唐乐兵 | 单机 | 合肥凯纳特 | BDU-EOL绝缘耐压测试设备（改造)/BDU-EOL功能测试设备（改造) | PJ241104857 | 2 | 2025.1 | 13 | 2 | 汽车电子 | 载具定位销偏移 | 扩孔载具销钉孔 | 机械设计 | 黄光磊 | 2025.7.1 | 2025.7.31
梁栋 | 线体 | 印度海尔 | PCB Assembly line（PCB组装线） | PJ241029848 | 329 | 2025.3 | 17 | 329 | 白色家电 | 配电柜没有垫脚 | 现场重新定制安装 | 机械设计 | 张丙波 | 2025.7.1 | 2025.7.31
梁栋 | 线体 | 印度海尔 | PCB Assembly line（PCB组装线） | PJ241029848 | 329 | 2025.3 | 17 | 329 | 白色家电 | 皮带线灯管缺少 | 供应商供货不足,收发货没点数量 | PMC | 计建军 | 2025.7.1 | 2025.7.31
梁栋 | 线体 | 印度海尔 | PCB Assembly line（PCB组装线） | PJ241029848 | 329 | 2025.3 | 17 | 329 | 白色家电 | 电线槽连接件分开装箱海关扣押 | 现场重新定制采购 | PMC | 计建军 | 2025.7.1 | 2025.7.31
梁栋 | 线体 | 印度海尔 | PCB Assembly line（PCB组装线） | PJ241029848 | 329 | 2025.3 | 17 | 329 | 白色家电 | 代客户采购的电脑没有配置显示器 | 现场采购 | 采购 | 金希倩 | 2025.7.1 | 2025.7.31
梁栋 | 线体 | 印度海尔 | PCB Assembly line（PCB组装线） | PJ241029848 | 329 | 2025.3 | 17 | 329 | 白色家电 | 电柜内空开配置不足 | 公司采购补发 | 生产 | 方康敬 | 2025.7.1 | 2025.7.31
胡博勤 | 线体 | 顺德美的 | ZD028-外销WIFI自动装配线项目 | PJ240430577 | 8 | 2024.7 | 31 | 8 | 白色家电 | 包装机发说明书工位，卡说明书故障 | 需要更改结构。 | 机械设计 | 黄平 | 2025.7.1 | 2025.7.31
胡博勤 | 线体 | 顺德美的 | ZD028-外销WIFI自动装配线项目 | PJ240430577 | 8 | 2024.7 | 31 | 8 | 白色家电 | CH3 CH6 通道出现读取不到产品 电流 Mac 软件版本 等信息 测试NG 6pcs | 连接工装 USB母头线松动导致 加装usb母头固定结构 | 测试 | 颜耀松 | 2025.7.1 | 2025.7.31
胡博勤 | 线体 | 顺德美的 | ZD028-外销WIFI自动装配线项目 | PJ240430577 | 8 | 2024.7 | 31 | 8 | 白色家电 | Wi-Fi测试机 1.1-8号屏蔽箱射频测试ng的问题较多。ng测试项为产品启动失败，产品校准失败。直通率无法达到技术协议要求90%以上 | 射频针需要更换 | 测试 | 颜耀松 | 2025.7.1 | 2025.7.31
胡博勤 | 线体 | 顺德美的 | ZD028-外销WIFI自动装配线项目 | PJ240430577 | 8 | 2024.7 | 31 | 8 | 白色家电 | Wifi贴片镭雕机 1. 测试镭雕都ok的产品上位机软件界面显示ng、 | 2. 原因分析：上位机显示了错误的信息。需要优化 | 测试 | 颜耀松 | 2025.7.1 | 2025.7.31
胡博勤 | 线体 | 顺德美的 | ZD028-外销WIFI自动装配线项目 | PJ240430577 | 8 | 2024.7 | 31 | 8 | 白色家电 | 下盖装配工位(装小盖) 装配鼓包。装不到位 无法压紧。小盖卡扣压爆 | 原因分析：A.小盖插导向定位舌太紧 导致物料合盖动作发生偏移。 b.卡扣台阶有2种尺寸，小台阶装配无问题。大台阶会出现装 | 机械设计 | 张丙波 | 2025.7.1 | 2025.7.31
胡博勤 | 线体 | 顺德美的 | ZD028-外销WIFI自动装配线项目 | PJ240430577 | 8 | 2024.7 | 31 | 8 | 白色家电 | 底壳装配缓存工位存在无法吸取物料的情况 | 结构沟通更换雕刻机支架 | 机械设计 | 张丙波 | 2025.7.1 | 2025.7.31
胡博勤 | 线体 | 顺德美的 | ZD028-外销WIFI自动装配线项目 | PJ240430577 | 8 | 2024.7 | 31 | 8 | 白色家电 | 间歇性出现漏点胶，喷头堵塞等问题。 | 24年10月多次协商催促至今！增加自动擦胶结构和浸泡结构。物料一直未发往现场！ | 采购 | 金希倩 | 2025.7.1 | 2025.7.31
欧阳天华 | 单机 | 安阳比亚迪 | 门锁功能测试设备吸合锁 | PJ250421130 | 2 | 2025.6. | 25 | 2 | 汽车电子 | 定位销太锋利 | 用砂纸打磨定位销 吸合，解闭锁，啮合力功能检测初步验证完成 | 机械设计 | 张丙波 | 2025.7.1 | 2025.7.31
欧阳天华 | 单机 | 安阳比亚迪 | 门锁功能测试设备吸合锁 | PJ250421130 | 2 | 2025.6. | 25 | 2 | 汽车电子 | 配合上位机调试 | 四个开关信号核对完毕，电解电机引脚增加短接开关，动作流程初步跑通，待添加开关信号 | 测试 | 梁昭 | 2025.7.1 | 2025.7.31
欧阳天华 | 单机 | 安阳比亚迪 | 门锁功能测试设备吸合锁 | PJ250421130 | 2 | 2025.6. | 25 | 2 | 汽车电子 | 配合上位机调试 | 中控上/解锁增加刹车验证，添加信号开关的自动跑一工位已验证 | 测试 | 梁昭 | 2025.7.1 | 2025.7.31
欧阳天华 | 单机 | 安阳比亚迪 | 门锁功能测试设备吸合锁 | PJ250421130 | 2 | 2025.6. | 25 | 2 | 汽车电子 | 配合上位机调试 | 左门机台四工位自动跑均跑通，波形等数据保存待优化，mes对接待进行 | 测试 | 梁昭 | 2025.7.1 | 2025.7.31
欧阳天华 | 单机 | 安阳比亚迪 | 门锁功能测试设备吸合锁 | PJ250421130 | 2 | 2025.6. | 25 | 2 | 汽车电子 | 配合上位机调试 | 左门机台前后门功能已验证跑通，力值，电流等波形数据保存优化完毕 | 测试 | 梁昭 | 2025.7.1 | 2025.7.31
欧阳天华 | 线体 | 宁波比亚迪 | EOL综合性能测试仪 | PJ250418124 | 20 | 2025.6 | 11 | 20 | 汽车电子 | 测试气缸压不到位 | 通过排查发现增加了垫块以后压不到位的是因为下压气管被憋住了，重新接一根后能正常压到位 | 机械设计 | 张丙波 | 2025.7.1 | 2025.7.31
欧阳天华 | 线体 | 宁波比亚迪 | EOL综合性能测试仪 | PJ250418124 | 20 | 2025.6 | 11 | 20 | 汽车电子 | 高压测试项不过 | 重新排查，万用表表笔加长后测高压仪器有显示电流，排查到高压继电器两端的+v不通，测量两边的24v有一边只有11v，把11v那端的24v线拆开，用线把两端的24v接到一起，再测试后没问题 | 测试 | 梁昭 | 2025.7.1 | 2025.7.31
袁盛武 | 线体 | 武汉美的暖通 | 2025年-武汉工厂-JG038、JG036-COLMO线FCT四工位改造及内机涂覆线体布局调整项目 | PJ250217025 | 10 | 2025.4 | 30 | 10 | 白色家电 | 红外管切角成型贴海绵设备成型角度未达到客户要求 | 调整设备成型模具后生产几个产品进行测量 | 机械 | 张丙波 | 2025.7.1 | 2025.7.31
袁盛武 | 线体 | 武汉美的暖通 | 2025年-武汉工厂-JG038、JG036-COLMO线FCT四工位改造及内机涂覆线体布局调整项目 | PJ250217025 | 10 | 2025.4 | 30 | 10 | 白色家电 | FCT设备传码异常问题 | 远程电气工程师马伟进行更改，并跟进改后的情况 | 电气 | 马伟 | 2025.7.1 | 2025.7.31
袁盛武 | 线体 | 武汉美的暖通 | 2025年-武汉工厂-JG038、JG036-COLMO线FCT四工位改造及内机涂覆线体布局调整项目 | PJ250217025 | 10 | 2025.4 | 30 | 10 | 白色家电 | FCT设备出现移栽机未到出料位，板子就出料的异常问题 | 排查发现是移栽机卡顿，导致步进电机丢步，移栽机调顺畅后OK | 机械 | 张丙波 | 2025.7.1 | 2025.7.31
袁盛武 | 线体 | 武汉美的暖通 | 2025年-武汉工厂-JG038、JG036-COLMO线FCT四工位改造及内机涂覆线体布局调整项目 | PJ250217025 | 10 | 2025.4 | 30 | 10 | 白色家电 | FCT设备中间轨道出料卡板异常问题 | 经排查发现是中间轨道比移栽机构矮不少导致出料不顺畅，已经把中间轨道垫高 | 机械 | 张丙波 | 2025.7.1 | 2025.7.31
袁盛武 | 线体 | 武汉美的暖通 | 2025年-武汉工厂-JG038、JG036-COLMO线FCT四工位改造及内机涂覆线体布局调整项目 | PJ250217025 | 10 | 2025.4 | 30 | 10 | 白色家电 | ​转角机移栽机的链条齿长5mm，实际只有3mm，不符合技术协议要求 | 沟通机械工程进行跟换 | 机械 | 张丙波 | 2025.7.1 | 2025.7.31
袁盛武 | 线体 | 武汉美的暖通 | 2025年-武汉工厂-JG038、JG036-COLMO线FCT四工位改造及内机涂覆线体布局调整项目 | PJ250217025 | 10 | 2025.4 | 30 | 10 | 白色家电 | 内机涂覆线平移机电机运行参数增加后出现报错异常问题 | 经排查发现是平移机运行有卡顿，把卡顿的地方调顺畅后OK | 电气 | 马伟 | 2025.7.1 | 2025.7.31
袁盛武 | 线体 | 武汉美的暖通 | 2025年-武汉工厂-JG038、JG036-COLMO线FCT四工位改造及内机涂覆线体布局调整项目 | PJ250217025 | 10 | 2025.4 | 30 | 10 | 白色家电 | FCT设备工装阻挡气缸没有伸出到位设备自动运行没有报错异常 | 远程电气工程师马伟进行更改 | 电气 | 马伟 | 2025.7.1 | 2025.7.31
袁盛武 | 线体 | 武汉美的暖通 | 2025年-武汉工厂-JG038、JG036-COLMO线FCT四工位改造及内机涂覆线体布局调整项目 | PJ250217025 | 10 | 2025.4 | 30 | 10 | 白色家电 | 内机涂涂覆线转角机报警无法清除报警，只能停止复位 | 远程电气工程师马伟进行更改 | 电气 | 马伟 | 2025.7.1 | 2025.7.31
袁盛武 | 线体 | 武汉美的暖通 | 2025年-武汉工厂-JG038、JG036-COLMO线FCT四工位改造及内机涂覆线体布局调整项目 | PJ250217025 | 10 | 2025.4 | 30 | 10 | 白色家电 | 显示板线测试设备触摸屏机三色灯的等使用中断电了的异常问题 | 经排查发是移栽机接驳台传感器与前面机台靠太近了导致传感器线刮伤短路了，更换传感器后OK | 电气 | 马伟 | 2025.7.1 | 2025.7.31
袁盛武 | 线体 | 眉山中航 | IS0测试工站&EOL测试工站 | PJ241012821 | 4 | 2024.12 | 18 | 4 | 新能源 | ISO出现内阻经常测不到异常 | 内阻测试线进行更换重新焊接 | 测试 | 刘伟 | 2025.7.1 | 2025.7.31
袁盛武 | 线体 | 眉山中航 | IS0测试工站&EOL测试工站 | PJ241012821 | 4 | 2024.12 | 18 | 4 | 新能源 | ISO出万用表通讯不上的异常问题 | 万用表跟EOL返修工位进行对调看使用情况 | 测试 | 刘伟 | 2025.7.1 | 2025.7.31
刘亚强 | 线体 | 上海移远 | 功放生产测试产线 | PJ250212020 | 7 | 2025.4 | 22 | 7 | 汽车电子 | FCT测试不稳定 | 上模探针接触不好，更换尖针 | 测试 | 李增欢 | 2025.7.1 | 2025.7.31
刘亚强 | 线体 | 上海移远 | 功放生产测试产线 | PJ250212020 | 7 | 2025.4 | 22 | 7 | 汽车电子 | 老化前轨道偶尔出现卡板 | 两个轨道跨度很大，中间增加的过度轮安装太低，重新加垫片，再调整轨道水平 | 机械设计 | 张炳波 | 2025.7.1 | 2025.7.31
刘亚强 | 线体 | 上海移远 | 功放生产测试产线 | PJ250212020 | 7 | 2025.4 | 22 | 7 | 汽车电子 | 老化13工位测试NG | A2B线接触不好，重新焊线 | 测试 | 张建卿 | 2025.7.1 | 2025.7.31
刘亚强 | 线体 | 上海移远 | 功放生产测试产线 | PJ250212020 | 7 | 2025.4 | 22 | 7 | 汽车电子 | EOL新款产品A66—T测试不过 | 验证仿形插头存在接触不良 | 采购 | 金希倩 | 2025.7.1 | 2025.7.31
刘亚强 | 线体 | 上海移远 | 功放生产测试产线 | PJ250212020 | 7 | 2025.4 | 22 | 7 | 汽车电子 | EOL新款产品A66—T测试不过 | 仿形插头三个连体改成单个对插，还是测不过 | 采购 | 金希倩 | 2025.7.1 | 2025.7.31
刘亚强 | 线体 | 顺德三水海尔 | 青岛曼尼科智能科技有限公司 | PJ231016381 | 3 | 2024.3 | 4 | 3 | 白色家电 | 1线灌胶机齿轮泵不转动，发生异响 | 出胶电磁阀里面没24V不通，更换电磁阀 | 采购 | 金希倩 | 2025.7.1 | 2025.7.31
刘亚强 | 线体 | 顺德三水海尔 | 青岛曼尼科智能科技有限公司 | PJ231016381 | 3 | 2024.3 | 4 | 3 | 白色家电 | 1线上料机器人客户要求更改双夹爪，满足不了每小时600节拍 | 已确认方案，在做加工件， | 机械设计 | 蔡晓龙 | 2025.7.1 | 2025.7.31
胡远来 | 线体 | 芜湖智行畅联 | 车载导航自动化（组装）线 | PJ250310049 | 1 | 2025.6 | 13 | 1 | 汽车电子 | 显示屏一体机安装固定孔偏移，无法安装 | 安装固定板重新打牙孔，安装一体机 | 机械设计 | 曾伟立 | 2025.7.1 | 2025.7.31
胡远来 | 线体 | 芜湖智行畅联 | 车载导航自动化（组装）线 | PJ250310049 | 1 | 2025.6 | 13 | 1 | 汽车电子 | 整线体固定板L型缺失， | 重新制作线L型固定板，重新匹配牙孔固定 | 机械设计 | 曾伟立 | 2025.7.1 | 2025.7.31
胡远来 | 线体 | 芜湖智行畅联 | 车载导航自动化（组装）线 | PJ250310049 | 1 | 2025.6 | 13 | 1 | 汽车电子 | 工装治具存在缺陷，不方便人工操作锁螺丝 | 重新改善工装治具，并现场验证使用效果 | 机械设计 | 曾伟立 | 2025.7.1 | 2025.7.31
胡远来 | 线体 | 芜湖智行畅联 | 车载导航自动化（组装）线 | PJ250310049 | 1 | 2025.6 | 13 | 1 | 汽车电子 | 客户反馈人工操作台后面没有排插， | 人工操作台后面重新安装排插 | 机械设计 | 曾伟立 | 2025.7.1 | 2025.7.31
胡远来 | 线体 | 芜湖智行畅联 | 车载导航自动化（组装）线 | PJ250310049 | 1 | 2025.6 | 13 | 1 | 汽车电子 | 第四台螺丝机工位打螺丝异常滑牙 | 减少螺丝机扭力，验证效果 | 采购 | 代亚平 | 2025.7.1 | 2025.7.31
胡远来 | 线体 | 芜湖智行畅联 | 车载导航自动化（组装）线 | PJ250310049 | 1 | 2025.6 | 13 | 1 | 汽车电子 | 第2台螺丝机上层倍速链响声异常，主轴不同心磨损外侧轴承 | 拆除倍速链外侧轴承，响声正常 | 采购 | 代亚平 | 2025.7.1 | 2025.7.31
胡远来 | 线体 | 芜湖智行畅联 | 车载导航自动化（组装）线 | PJ250310049 | 1 | 2025.6 | 13 | 1 | 汽车电子 | 第5台螺丝机电箱安全门上的风扇坏了 | 重新安装新的风扇 | 采购 | 代亚平 | 2025.7.1 | 2025.7.31
胡远来 | 线体 | 芜湖智行畅联 | 车载导航自动化（组装）线 | PJ250310049 | 1 | 2025.6 | 13 | 1 | 汽车电子 | 治具设计存在缺陷，不方便人工操作打螺丝。 | 重新改善治具配件，并安装调试好 | 机械设计 | 曾伟立 | 2025.7.1 | 2025.7.31
胡远来 | 线体 | 芜湖智行畅联 | 车载导航自动化（组装）线 | PJ250310049 | 1 | 2025.6 | 13 | 1 | 汽车电子 | 下层倍速链2个阻挡结构不牢固，需要重新改善加固 | 安装阻挡气缸结构工加固件，重新匹配牙孔 | 机械设计 | 曾伟立 | 2025.7.1 | 2025.7.31
胡远来 | 线体 | 芜湖智行畅联 | 车载导航自动化（组装）线 | PJ250310049 | 1 | 2025.6 | 13 | 1 | 汽车电子 | 上料机上料结构存在缺陷，导向板无法调节 | 上料机导向板重新匹配牙孔， | 机械设计 | 曾伟立 | 2025.7.1 | 2025.7.31
胡远来 | 线体 | 芜湖智行畅联 | 车载导航自动化（组装）线 | PJ250310049 | 1 | 2025.6 | 13 | 1 | 汽车电子 | 前升降机顶升气缸感应器松动，导致异常报警 | 调节气缸感应器位置 | 生产 | 方康敬 | 2025.7.1 | 2025.7.31
胡远来 | 线体 | 芜湖智行畅联 | 车载导航自动化（组装）线 | PJ250310049 | 1 | 2025.6 | 13 | 1 | 汽车电子 | 第一工位人工操作台启动按钮损坏。导致频繁报警 | 扳除盖板，重新更换新的启动按钮。 | 生产 | 方康敬 | 2025.7.1 | 2025.7.31
胡远来 | 线体 | 芜湖智行畅联 | 车载导航自动化（组装）线 | PJ250310049 | 1 | 2025.6 | 13 | 1 | 汽车电子 | 第3人工操作台下层倍速链主轴响声异常 | 重新更新倍速链轴承，扳除外侧轴承 | 采购 | 代亚平 | 2025.7.1 | 2025.7.31
胡远来 | 线体 | 芜湖智行畅联 | 车载导航自动化（组装）线 | PJ250310049 | 1 | 2025.6 | 13 | 1 | 汽车电子 | 第4台螺丝机打螺丝异常滑牙，座标偏移。 | 重新调试座标，调试螺丝机扭力值 | 采购 | 代亚平 | 2025.7.1 | 2025.7.31
胡远来 | 线体 | 芜湖智行畅联 | 车载导航自动化（组装）线 | PJ250310049 | 1 | 2025.6 | 13 | 1 | 汽车电子 | 人工上料架偏高，不方便工人操作 | 重新调整人工上料架每层高度 | 生产 | 方康敬 | 2025.7.1 | 2025.7.31
胡远来 | 线体 | 合肥视研 | 洗衣机自动化测试产线 | PJ250529198 | 1 | 2025.7 | 14 | 1 | 汽车电子 | 筛选机下层链条跳齿，卡板 | 调节链条张紧轮，打一点黄油 | 生产 | 方康敬 | 2025.7.1 | 2025.7.31
胡远来 | 线体 | 合肥视研 | 洗衣机自动化测试产线 | PJ250529198 | 1 | 2025.7 | 14 | 1 | 汽车电子 | lCT右接驳台轨道与测试位轨道有夹角，导致频繁卡板 | 重新调整轨道 | 生产 | 方康敬 | 2025.7.1 | 2025.7.31
胡远来 | 线体 | 合肥视研 | 洗衣机自动化测试产线 | PJ250529198 | 1 | 2025.7 | 14 | 1 | 汽车电子 | FCT下层轨道链条运行卡顿，响声异常。 | 调节链条张紧轮，打一点黄油 | 生产 | 方康敬 | 2025.7.1 | 2025.7.31
胡远来 | 线体 | 芜湖美智 | 2023 年-芜湖工厂-ZD018-电子分厂外机后端自动化项目-测试线体 | PJ230515149 | 4 | 2023.11 | 2 | 4 | 白色家电 | lCT，FCT测试位的安全门关不牢固，导致频繁报警 | 打孔攻牙重新加装强磁吸住安全门， | 机械设计 | 王永锋 | 2025.7.1 | 2025.7.31
胡远来 | 线体 | 芜湖美智 | 2023 年-芜湖工厂-ZD018-电子分厂外机后端自动化项目-测试线体 | PJ230515149 | 4 | 2023.11 | 2 | 4 | 白色家电 | 设备正常运行时下层回流载具轨道频繁报警丢步， | 协助电气工程师远程改善程序逻辑 | 电气 | 杜鹏 | 2025.7.1 | 2025.7.31
胡远来 | 线体 | 芜湖美智 | 2023 年-芜湖工厂-ZD018-电子分厂外机后端自动化项目-测试线体 | PJ230515149 | 4 | 2023.11 | 2 | 4 | 白色家电 | 设备正常运行时FCT测试位向后送板冲出轨道 | 将到位感应器往里挪，微调感应器信号强度 | 电气 | 杜鹏 | 2025.7.1 | 2025.7.31
徐超 | 线体 | 西安比亚迪 | 功能测试台 | PJ241204904 | 2 | 2025.3 | 18 | 2 | 汽车电子 | 现场两台机，测试不稳定。 | 重新做了产品夹持结构，目前安装完成。生产跟进稳定性。 | 机械设计 | 黄光磊 | 2025.7.1 | 2025.7.31
徐超 | 线体 | 西安比亚迪 | 功能测试台 | PJ241204904 | 2 | 2025.3 | 18 | 2 | 汽车电子 | 上层倍速链出板超时报警。 | 观察发现上层倍速链偶尔会卡死。调整倍速链两边的张紧。 | 采购 | 代亚平 | 2025.7.1 | 2025.7.31
徐超 | 单机 | 西安比亚迪 | 耐久测试设备_/ | PJ241224930 | 3 | 2025.4 | 9 | 3 | 汽车电子 | 光色相机软件打开以后报错。 | 配合光色排查问题，更换相机，更换相机通讯线。最后发现相机软件少了一个配置文件。 | 采购 | 金希倩 | 2025.7.1 | 2025.7.31
徐超 | 单机 | 西安比亚迪 | EW功能检测设备 | PJ250213021 | 2 | 2025.4 | 18 | 2 | 汽车电子 | 2台3F锁体测试测设备门，客户要求更改成侧推拉门。 | 找客户沟通，待门寄来更换。 | 机械设计 | 周向敬 | 2025.7.1 | 2025.7.31
徐超 | 单机 | 西安比亚迪 | EW功能检测设备 | PJ250213021 | 2 | 2025.4 | 18 | 2 | 汽车电子 | 右线测试设备，机械手给设备放产品经常性会放不进去。应急锁偶尔测试不过。 | 重新调整机械手点位。调整应急锁电机旋转角度，找客户确认产品是否装配到位。 | 电气 | 刘真 | 2025.7.1 | 2025.7.31
徐超 | 单机 | 西安比亚迪 | EW功能检测设备 | PJ250213021 | 2 | 2025.4 | 18 | 2 | 汽车电子 | 客户跑线，新的EW锁体产品和之前调试的产品外壳体有区别。 | 和客户沟通，后续如果该产品量大的话需要重新做压紧仿形优力胶。 | 销售 | 尹杨飞
杨唐贤 | 线体 | 福建海睿达 | 伺服标杆线整机自动化连线测试 | PJ241111867 | 11 | 2025.2 | 22 | 11 | 电气控制 | 在测试界面进行数据库数据维护内容中，如果点击“读表格”后，在弹出的选择文件框内点击“取消”按钮后，测试软件会报错； | 软件运行逻辑问题、限期优化 | 测试 | 丘文华 | 2025.7.1 | 2025.7.31
杨唐贤 | 线体 | 福建海睿达 | 伺服标杆线整机自动化连线测试 | PJ241111867 | 11 | 2025.2 | 22 | 11 | 电气控制 | 有1台驱动器测试3次，前面连续量测数码管显示步骤判定NG，第三次数码管显示步骤判定OK | 测试软件结果判定逻辑问题 、限期优化 | 测试 | 丘文华 | 2025.7.1 | 2025.7.31
杨唐贤 | 线体 | 福建海睿达 | 伺服标杆线整机自动化连线测试 | PJ241111867 | 11 | 2025.2 | 22 | 11 | 电气控制 | 连续测试2台按键测试步骤，机构按键后，数码管无反应，报错NG。第3台按键测试步骤OK。 | 测试软件结果判定逻辑问题 、限期优化 | 测试 | 丘文华 | 2025.7.1 | 2025.7.31
杨唐贤 | 线体 | 福建海睿达 | 伺服标杆线整机自动化连线测试 | PJ241111867 | 11 | 2025.2 | 22 | 11 | 电气控制 | 1个载板type-C接口有1面无法识别USB口 | 串口软件判定USB口的状态，若识别正常，则是触发指令没有实时： | 测试 | 丘文华 | 2025.7.1 | 2025.7.31
杨唐贤 | 线体 | 福建海睿达 | 伺服标杆线整机自动化连线测试 | PJ241111867 | 11 | 2025.2 | 22 | 11 | 电气控制 | 测试到还未维护过测试序列的机型，不会自动判定测试NG并流转到NG缓存站，只会一直卡在测试站，同时载板一直与顶针顶在一起 | 前端扫码防呆，对不在配方库文件中的条码进行放行并筛选进NG缓存 | 测试 | 王子豪 | 2025.7.1 | 2025.7.31
杨唐贤 | 线体 | 福建海睿达 | 伺服标杆线整机自动化连线测试 | PJ241111867 | 11 | 2025.2 | 22 | 11 | 电气控制 | 前工位有1个USB口无法识别，怀疑USB转接板接口不良，上次试跑验证就发现接触不良，后来通过打胶固定，但是现在怎么插拔都没有用 | 串口软件判定USB口的状态，若识别正常，则是触发指令没有实时： | 测试 | 丘文华 | 2025.7.1 | 2025.7.31
杨唐贤 | 线体 | 福建海睿达 | 伺服标杆线整机自动化连线测试 | PJ241111867 | 11 | 2025.2 | 22 | 11 | 电气控制 | 测试完成下电后，驱动器还没完全放完电就直接断开顶针，相当于对多个接口进行热插拔，有损坏驱动器风险。需要完全放完电后再松开顶针 | 测试软件结果判定逻辑问题 、限期优化 | 测试 | 丘文华 | 2025.7.1 | 2025.7.31
杨唐贤 | 线体 | 福建海睿达 | 伺服标杆线整机自动化连线测试 | PJ241111867 | 11 | 2025.2 | 22 | 11 | 电气控制 | 在输入SN步骤，无法关闭测试软件。 | 增加手动输入SN流程逻辑 | 测试 | 丘文华 | 2025.7.1 | 2025.7.31
杨唐贤 | 线体 | 福建海睿达 | 伺服标杆线整机自动化连线测试 | PJ241111867 | 11 | 2025.2 | 22 | 11 | 电气控制 | 操作说明中要注明，下电时，要先关烤后测试变频电源的开关，再关动力柜内的空开；上电时，要先上动力柜内的空开，再打开变频电源的开关，否则可能会导致老化后测试站的漏保空开跳闸。 | 重新优化设备详细的操作说明书，先后顺序要罗列明确： | 测试 | 丘文华 | 2025.7.1 | 2025.7.31
杨唐贤 | 线体 | 福建海睿达 | 伺服标杆线整机自动化连线测试 | PJ241111867 | 11 | 2025.2 | 22 | 11 | 电气控制 | 调试模式的使用方法用写入操作说明文档，比如选择重新开始测试前需要输入开始步数，以及选择结束测试也需要输入步数等。 | 重新优化设备详细的操作说明书，先后顺序要罗列明确： | 测试 | 丘文华 | 2025.7.1 | 2025.7.31
杨唐贤 | 线体 | 福建海睿达 | 伺服标杆线整机自动化连线测试 | PJ241111867 | 11 | 2025.2 | 22 | 11 | 电气控制 | 点击“停止测试”按钮后，测试系统没有被复位，驱动器没有下电 | 优化功能按钮的功能实时可控性。 | 测试 | 丘文华 | 2025.7.1 | 2025.7.31
杨唐贤 | 线体 | 福建海睿达 | 伺服标杆线整机自动化连线测试 | PJ241111867 | 11 | 2025.2 | 22 | 11 | 电气控制 | 数码管测试步骤和电源指示灯步骤容易误判，需要修改相关测试参数，同时提供调试验证方法以及修改方法的说明文档 | 编写详细的软件操作说明书及问题处理方法说明（截图说明） | 测试 | 丘文华 | 2025.7.1 | 2025.7.31
杨唐贤 | 线体 | 福建海睿达 | 伺服标杆线整机自动化连线测试 | PJ241111867 | 11 | 2025.2 | 22 | 11 | 电气控制 | 部分驱动器出现在电源指示灯测试完毕后，读故障码失败，但是此时驱动器的串口号可以识别到，但是用串口调试助手无法通讯，重新插拔USB线后，用串口调试助手可以正常通讯 | 优化测试软件和各串口的实时通讯更新能力： | 测试 | 丘文华 | 2025.7.1 | 2025.7.31
杨唐贤 | 线体 | 福建海睿达 | 伺服标杆线整机自动化连线测试 | PJ241111867 | 11 | 2025.2 | 22 | 11 | 电气控制 | 测试完成后，部分载板会卡在老化后测试NG缓存与最后一站之间，链条一直在动，载板不动，需要手推一下才能继续流转 | 需现场观察载具是否有变形或机台轨道有高低： | 测试 | 丘文华 | 2025.7.1 | 2025.7.31
杨唐贤 | 线体 | 福建海睿达 | 伺服标杆线整机自动化连线测试 | PJ241111867 | 11 | 2025.2 | 22 | 11 | 电气控制 | 测试失败后，故障信息说明栏中只有失败的那一步的故障信息，比如读故障码FAIL，但是具体是哪个功能项目（比如DI测试、DO测试、485通讯等）里面测试失败没有体现，不便于维修部门分析。 | 重新编写测试故障报错的详细位置，方便现场排查问题： | 测试 | 丘文华 | 2025.7.1 | 2025.7.31
杨唐贤 | 线体 | 福建海睿达 | 伺服标杆线整机自动化连线测试 | PJ241111867 | 11 | 2025.2 | 22 | 11 | 电气控制 | 部分载板的I/O线在测试时候会与按键测试机构上下移动的导轨发生干涉，导致按键无反应。 | 上产品工位需要培训指导好、产品上载具后线束的整理规范化： | 客户 | 客户 | 2025.7.1 | 2025.7.31
杨唐贤 | 线体 | 福建海睿达 | 伺服标杆线整机自动化连线测试 | PJ241111867 | 11 | 2025.2 | 22 | 11 | 电气控制 | 读取驱动器故障码失败，与驱动器通讯不上，分为2种情况： 1、接上驱动器的typeC线，设备管理器内出现USB无法识别，或者就是完全没有认到硬件的反应。 2、接上驱动器的typeC线，设备管理器里面出现COM12，但是测试软件就是完全通讯不上，即使重新插拔驱动器的typeC线再重测也是通讯不上。可是这时候我用任务管理器强制关掉测试软件，驱动器还能继续保持上电状态，接着用串口调试助手就可以与驱动器正常通讯。 | 串口软件判定USB口的状态，若识别正常，则是触发指令没有实时：此问题和第四条相同。 | 测试 | 丘文华 | 2025.7.1 | 2025.7.31
杨唐贤 | 线体 | 福建海睿达 | 伺服标杆线整机自动化连线测试 | PJ241111867 | 11 | 2025.2 | 22 | 11 | 电气控制 | 每一台驱动器的串口无法固定，每测试一台驱动器串口号就增加1个。 | 测试软件验证设置绑定固有的串口并在测试时进行提前检测，避免出现随机累计的情况： | 测试 | 丘文华 | 2025.7.1 | 2025.7.31
杨唐贤 | 线体 | 福建海睿达 | 伺服标杆线整机自动化连线测试 | PJ241111867 | 11 | 2025.2 | 22 | 11 | 电气控制 | 第二天刚开机电脑分辨率突然异常，图标变大，测试窗口尺寸也异常，调整分辨率和重装显卡驱动无用 | 测时工程师需分析是否当前显卡接触不良或是因第七个问题导致工控设备出现异常：也可以咨询供应商协助分析： | 测试 | 丘文华 | 2025.7.1 | 2025.7.31
杨唐贤 | 线体 | 厦门中航 | XMA2-P2改造45300-F168项目 | PJ250424138 | 2 | 2025.6 | 21 | 2 | 中航锂电 | RFID干涉载具出入 | 更换RFID读卡器方向，重新打孔安装，焊线走线。。 | 机械设计 | 黄光磊 | 2025.7.1 | 2025.7.31
杨唐贤 | 线体 | 厦门中航 | XMA2-P2改造45300-F168项目 | PJ250424138 | 2 | 2025.6 | 21 | 2 | 中航锂电 | 除湿机设计在地面,客户要求和现场的安装一至 | 安装除湿机，客户现场除湿机是坏的，三台除湿机拼装成一台除湿机使用。 | 机械设计 | 黄光磊 | 2025.7.1 | 2025.7.31
杨唐贤 | 线体 | 厦门中航 | XMA2-P2改造45300-F168项目 | PJ250424138 | 2 | 2025.6 | 21 | 2 | 中航锂电 | 除湿机设计在地面,客户要求和现场的安装一至 | 除湿机接水管与出气管，调试完成返回公司。除湿机接水盘到料，无孔位固定，打孔安装固定 | 机械设计 | 黄光磊 | 2025.7.1 | 2025.7.31
杨唐贤 | 单机 | 沙井港加贺 | (欣旺达)模块老化设备 | PJ230215037 | 2 | 2023.4 | 23 | 2 | 汽车电子 | 两个老化电源无输出， | 拆下电源拿到光明供应商处维修。维修好的电源拿到沙井港加贺电子安装 | 测试 | 林海 | 2025.7.1 | 2025.7.31
杨唐贤 | 线体 | 石岩拓邦 | FCT&50A自动化测试线 | PJ250421128 | 1 | 2025.6 | 19 | 1 | 汽车电子 | 安装防护罩 | 打孔攻牙安装380V电源防护罩 | 机械设计 | 蔡小龙 | 2025.7.1 | 2025.7.31
杨唐贤 | 线体 | 石岩拓邦 | FCT&50A自动化测试线 | PJ250421128 | 1 | 2025.6 | 19 | 1 | 汽车电子 | 第三台机三色灯绿灯不亮， | 判断为三色灯不良，已通知蔡小龙下单采购新的三色灯 | 机械设计 | 蔡小龙 | 2025.7.1 | 2025.7.31
杨唐贤 | 线体 | 石岩拓邦 | FCT&50A自动化测试线 | PJ250421128 | 1 | 2025.6 | 19 | 1 | 汽车电子 | 产品对射感应器偶发误感应 | 需更换感应器安装方式，已反馈机械蔡小龙。 | 机械设计 | 蔡小龙 | 2025.7.1 | 2025.7.31
杨唐贤 | 线体 | 石岩拓邦 | FCT&50A自动化测试线 | PJ250421128 | 1 | 2025.6 | 19 | 1 | 汽车电子 | 回流皮带两台机之间卡载具， | 原因为两条皮带中间无档边，需增加档板，已反馈机械蔡小龙。 | 机械设计 | 蔡小龙 | 2025.7.1 | 2025.7.31
杨唐贤 | 线体 | 石岩拓邦 | FCT&50A自动化测试线 | PJ250421128 | 1 | 2025.6 | 19 | 1 | 汽车电子 | 回流皮带跑偏， | 调试后跟进一天无跑偏现象 | 生产 | 方康敬 | 2025.7.1 | 2025.7.31
杨唐贤 | 线体 | 石岩拓邦 | FCT&50A自动化测试线 | PJ250421128 | 1 | 2025.6 | 19 | 1 | 汽车电子 | 第三台机出料左边皮带不转且异响， | 5个同步轮不在同一平面，重新将同步轮调至同一平面后恢复正常。 | 生产 | 方康敬 | 2025.7.1 | 2025.7.31
杨唐贤 | 线体 | 石岩拓邦 | FCT&50A自动化测试线 | PJ250421128 | 1 | 2025.6 | 19 | 1 | 汽车电子 | 第二台机皮带异响 | ，重新调试同步轮后恢复正常。测量有24v电压。 | 生产 | 方康敬 | 2025.7.1 | 2025.7.31
杨唐贤 | 线体 | 杭梓信威电子 | 液位传感器自动组装包装线 | PJ250425139 | 2 | 2025.7 | 28 | 2 | 汽车电子 | 上料振动盘出料卡滞， | 原因为被出料接料处与出料处不一同一平面，重新调试成同一平面。 | 生产 | 方康敬 | 2025.7.1 | 2025.7.31
杨唐贤 | 线体 | 杭梓信威电子 | 液位传感器自动组装包装线 | PJ250425139 | 2 | 2025.7 | 28 | 2 | 汽车电子 | 上料位顶升钣金高度太低 | 更换上料位顶升气缸钣金并对位置。 | 机械设计 | 李维 | 2025.7.1 | 2025.7.31
杨唐贤 | 线体 | 杭梓信威电子 | 液位传感器自动组装包装线 | PJ250425139 | 2 | 2025.7 | 28 | 2 | 汽车电子 | 焊接位焊完后会将干簧管带起， | 已和李维沟通改进方法。 | 机械设计 | 李维 | 2025.7.1 | 2025.7.31
张学松 | 线体 | 哈尔滨航天 | 汽车方向盘离手检测产品生产设备 | PJ240315138 | 9 | 2024.7 | 26 | 9 | 航天 | 每个工位阻档位工装板返弹异响大，止回器被撞坏 | OP10—OP80阻档气缸工位结构更换，更换完成 | 机械设计 | 李维 | 2025.7.1 | 2025.7.31
张学松 | 线体 | 哈尔滨航天 | 汽车方向盘离手检测产品生产设备 | PJ240315138 | 9 | 2024.7 | 26 | 9 | 航天 | 每个工位阻档位工装板返弹异响大，止回器被撞坏 | 协助PLC马工远程优化线体逻辑 | 电气 | 马伟 | 2025.7.1 | 2025.7.31
张学松 | 线体 | 哈尔滨航天 | 汽车方向盘离手检测产品生产设备 | PJ240315138 | 9 | 2024.7 | 26 | 9 | 航天 | 线体节拍慢 | 阻挡气缸抬低，前后工位阻挡气缸一出一进，待PLC优化程序。 | 电气 | 马伟 | 2025.7.1 | 2025.7.31
张学松 | 线体 | 惠州比亚迪 | Orin FCT1测试自动化线体改造_无 | PJ250424137 | 1 | 2025.7 | 16 | 1 | 汽车电子 | 安装中间防护栏 | 安装部分散件，安装中间防护栏，但尺寸不对，现场进行修改。 | 机械设计 | 王永峰 | 2025.7.1 | 2025.7.31
张学松 | 线体 | 惠州比亚迪 | Orin FCT1测试自动化线体改造_无 | PJ250424137 | 1 | 2025.7 | 16 | 1 | 汽车电子 | 客户拉走一台测试柜， | 需要增加防护栏，等测试柜型材架修改完成，再确定尺寸 | 机械设计 | 王永峰 | 2025.7.1 | 2025.7.31
张学松 | 线体 | 惠州比亚迪 | Orin FCT1测试自动化线体改造_无 | PJ250424137 | 1 | 2025.7 | 16 | 1 | 汽车电子 | 皮带线已经放置线体里面， | 但皮带线全部挡板需要更换，物料还没到 | 机械设计 | 王永峰 | 2025.7.1 | 2025.7.31
张学松 | 线体 | 惠州比亚迪 | Orin FCT1测试自动化线体改造_无 | PJ250424137 | 1 | 2025.7 | 16 | 1 | 汽车电子 | 围栏防护栏更改宽度，由于设计工差问题导致围栏高度不够 | 利用客户现场拆下来多余的铝型材加装上去增加高度. | 机械设计 | 王永峰 | 2025.7.1 | 2025.7.31
张学松 | 线体 | 惠州比亚迪 | Orin FCT1测试自动化线体改造_无 | PJ250424137 | 1 | 2025.7 | 16 | 1 | 汽车电子 | 皮带线物料缺失 | 1.皮带线两边档条补:595mm(1个)165MM(1↑) 2、皮带线前后挡条补2个,光删挡条补两个 3、所有挡边安装螺丝换成黑色磨菇头 4、皮带线增加一对对射光电 5.皮带线转动时打滑或带不动皮带，供应商过来现场换电机，等前段皮带线通电后，再让供应商过来 | 生产 | 方康敬 | 2025.7.1 | 2025.7.31
张学松 | 线体 | 惠州比亚迪 | Orin FCT1测试自动化线体改造_无 | PJ250424137 | 1 | 2025.7 | 16 | 1 | 汽车电子 | 测试机柜 | 增加5个封板,1个门(安装在测试机柜定位架上面) | 机械设计 | 王永峰 | 2025.7.1 | 2025.7.31
张学松 | 线体 | 惠州比亚迪 | Orin FCT1测试自动化线体改造_无 | PJ250424137 | 1 | 2025.7 | 16 | 1 | 汽车电子 | 原前机器人夹爪太短需要加长 | 机器人夹爪加长 | 机械设计 | 王永峰 | 2025.7.1 | 2025.7.31
张学松 | 线体 | 惠州比亚迪 | Orin FCT1测试自动化线体改造_无 | PJ250424137 | 1 | 2025.7 | 16 | 1 | 汽车电子 | 机械手气缸感应器缺失 | 前段机器人夹爪气缸的感应器需要补4条 | 机械设计 | 王永峰 | 2025.7.1 | 2025.7.31
谢俊 | 工伤休假中
王志红 | 线体 | 安吉洲钜 | 在线ICT/分选机/离线FCT | PJ250619225 | 5 | 2025.7 | 22 | 5 | 汽车电子 | 据结构说外发技术协议有要求接驳台出口安装阻挡气缸（该接驳台上有扫码枪）未安装也没有套料配件：（卓一） | 结构重新下单从公司拆借配件套料寄过来安装实现功能，功能直接在ICT上优化软件实现控制，待配件套料安装后验证。 | 采购 | 代亚平 | 2025.8.3 | 2025.8.8 | 2025.8.8
林潇伟 | 单机 | 东莞TTi | 991006011-Automatic Soldering Machine M18 V2 | PJ250620226 | 1 | 2025.7 | 30 | 1 | 新能源 | 5.0设备工业显示器有瑕疵线条及透光白点，拆卸另外设备显示器更换无此现象，判定显示器损坏 | 拆卸寄给供应商检修 | 采购 | 金希倩 | 2025.8.1 | 2025.8.31
林潇伟 | 单机 | 东莞TTi | 991116331-M12 HOXC双头碰焊机(伺服焊头 | PJ250227044 | 1 | 2025.4 | 14 | 1 | 新能源 | 提供两台设备工业排插3c认证资料及功率说明，不能提供则需要拆除更换有3c认证的排插“后续设备不能再用这种排插” | 反馈采购查询工业排插合格证书 | 采购 | 金希倩 | 2025.8.1 | 2025.8.31
梁栋 | 线体 | 印度海尔 | PCB Assembly line（PCB组装线） | PJ241029848 | 329 | 2025.3 | 17 | 329 | 白色家电 | 筛选机、翻板机、上板机触摸屏没有英文操作界面 | 现场更改触摸屏操作界面中英文切换功能。 | 采购 | 金希倩 | 2025.8.1 | 2025.8.3
梁栋 | 线体 | 印度海尔 | PCB Assembly line（PCB组装线） | PJ241029848 | 329 | 2025.3 | 17 | 329 | 白色家电 | 涂覆机、UV炉、没有英文操作界面 | 现场更改触摸屏操作界面中英文切换功能。 | 采购 | 金希倩 | 2025.8.1 | 2025.8.3
梁栋 | 线体 | 印度海尔 | PCB Assembly line（PCB组装线） | PJ241029848 | 329 | 2025.3 | 17 | 329 | 白色家电 | 喷雾机触摸屏没有英文版 | 现场更改触摸屏操作界面中英文切换功能。 | 采购 | 金希倩 | 2025.8.1 | 2025.8.3
欧阳天华 | 单机 | 宁波比亚迪 | EOL综合性能测试仪 | PJ250418124 | 20 | 2025.6 | 11 | 20 | 汽车电子 | 有一台设备电流偏大 | 仪器有0.416的电压输出，电压正常，已反馈给供应商 | 采购 | 金希倩 | 2025.8.1 | 2025.8.31
刘亚强 | 线体 | 上海移远 | 功放生产测试产线 | PJ250212020 | 7 | 2025.4 | 22 | 22 | 通讯 | 老化15工位1通道测试失败，无电流 | 仿形插头上线脱落，重新焊线 | 采购 | 金希倩 | 2025.8.1 | 2025.8.31
刘亚强 | 线体 | 上海移远 | 功放生产测试产线 | PJ250212020 | 7 | 2025.4 | 22 | 22 | 通讯 | EOL音频测试不稳定 | 第二台更换三个分开做的插头验证，第一台未做 | 采购 | 金希倩 | 2025.8.1 | 2025.8.31
刘亚强 | 线体 | 上海移远 | 功放生产测试产线 | PJ250212020 | 7 | 2025.4 | 22 | 22 | 通讯 | 老化有擦伤产品 | 仿形插头间隙大，临时调整仿形插头位置 | 采购 | 金希倩 | 2025.8.1 | 2025.8.31
刘亚强 | 线体 | 上海移远 | 功放生产测试产线 | PJ250212020 | 7 | 2025.4 | 22 | 22 | 通讯 | EOL第一台验证新做的仿形插头 | 供应商把仿形插头整个结构改了，未按照第二台结构做，测试不稳定 | 采购 | 金希倩 | 2025.8.1 | 2025.8.31
刘亚强 | 线体 | 上海移远 | 功放生产测试产线 | PJ250212020 | 7 | 2025.4 | 22 | 22 | 通讯 | 第二台EOL测试不稳定 | 把仿形插头增加弹簧，保证插头能回正 | 采购 | 金希倩 | 2025.8.1 | 2025.8.31
刘亚强 | 线体 | 上海移远 | 功放生产测试产线 | PJ250212020 | 7 | 2025.4 | 22 | 22 | 通讯 | 老化30号工位测试无反应 | 仿形插头转接板线接触不好 | 采购 | 金希倩 | 2025.8.1 | 2025.8.31
刘亚强 | 线体 | 上海移远 | 功放生产测试产线 | PJ250212020 | 7 | 2025.4 | 22 | 22 | 通讯 | 老化8工位A2B插头损坏 | 供应商寄插头更换 | 采购 | 金希倩 | 2025.8.1 | 2025.8.31
刘亚强 | 线体 | 上海移远 | 功放生产测试产线 | PJ250212020 | 7 | 2025.4 | 22 | 22 | 通讯 | EOL第一台验证新做的仿形插头,两台10W测不过 | 第一台调整仿形插头位置，需更改弹簧，浮动不顺畅 | 采购 | 金希倩 | 2025.8.1 | 2025.8.31
刘亚强 | 线体 | 上海移远 | 功放生产测试产线 | PJ250212020 | 7 | 2025.4 | 22 | 22 | 通讯 | 第二台EOL测试不稳定 | 更换新做的仿形插头 | 采购 | 金希倩 | 2025.8.1 | 2025.8.31
胡远来 | 线体 | 芜湖智行畅联 | 车载导航自动化（组装）线 | PJ250310049 | 1 | 2025.6 | 13 | 1 | 汽车电子 | 更换新的螺丝机头模板 | 机头模板安装，整理气管线路 | 采购 | 金希倩 | 2025.8.18 | 2025.8.26
胡远来 | 线体 | 芜湖智行畅联 | 车载导航自动化（组装）线 | PJ250310049 | 1 | 2025.6 | 13 | 1 | 汽车电子 | 电脑一体机没有触屏功能 | 重新更新电脑一体机机（带触屏功能） | 采购 | 金希倩 | 2025.8.18 | 2025.8.26
胡远来 | 线体 | 芜湖智行畅联 | 车载导航自动化（组装）线 | PJ250310049 | 1 | 2025.6 | 13 | 1 | 汽车电子 | 2号螺丝机取螺丝卡料螺丝机吸头内孔偏小 | 用电钻打礳内孔，使螺丝顺利吸入 | 采购 | 金希倩 | 2025.8.18 | 2025.8.26
胡远来 | 线体 | 芜湖智行畅联 | 车载导航自动化（组装）线 | PJ250310049 | 1 | 2025.6 | 13 | 1 | 汽车电子 | 3号螺丝机电批不降过长导致取螺丝偏移 | 微调电批下降量 | 采购 | 金希倩 | 2025.8.18 | 2025.8.26
徐超 | 单机 | 西安比亚迪 | 耐久测试设备_/ | PJ241224930 | 3 | 2025.4 | 9 | 3 | 汽车电子 | 按客户要求跑100Pcs产品，做稳定性测试。视觉不良较多。电阻测试NG。 | 调整视觉参数。检查接插端子，更换探针。 | 采购 | 金希倩 | 2025.8.1 | 2025.8.31
徐超 | 单机 | 西安比亚迪 | 功能测试台 | PJ241204904 | 2 | 2025.3 | 18 | 2 | 汽车电子 | 光色视觉软件，频繁报图像处理失败，相机配置错误。 | 每次报这个错，重启视觉软件OK。做一会又报错，反馈给光色开远程处理了好几次都没处理好。 | 采购 | 金希倩 | 2025.8.1 | 2025.8.31
徐超 | 单机 | 西安比亚迪 | 功能测试台 | PJ241204904 | 2 | 2025.3 | 18 | 2 | 汽车电子 | 光色软件频繁报错（图像拼接失败，请检查相机配置和链接） | 该问题重启软件又好了，反馈给光色远程处理解决不了。光色的人说是相机线没加频闭层，相机供电电压不稳导致。 | 采购 | 金希倩 | 2025.8.1 | 2025.8.31
杨唐贤 | 线体 | 福建海睿达 | 伺服标杆线整机自动化连线测试 | PJ241111867 | 11 | 2025.2 | 22 | 11 | 伺服 |  | 老化位4号穴位老化Ng，查看伺服电机报75.0，判断为老化柜电机问题，更换电机后恢复正常 | 采购 | 金希倩 | 2025.8.1 | 2025.8.24
林潇伟 | 单机 | TTi | E032514 M18 HOXC 5.0超声波焊接自动化设备 | PJ250701246 | 1 | 2025.8 | 14 | 1 | 新能源 | 1：载具模组出现丢步现象 2：漏液检测设备入料口光栅损坏无反应 3：漏液检测仪器通讯未交互 | 模组防护钣金安装与载具模组滑块有摩擦导致模组受阻丢步！ 更换光栅恢复正常 漏液检测仪器供应商到现场调试信号交互问题 | 采购 | 金希倩 | 2025.9.1 | 2025.9.30
林潇伟 | 单机 | TTi | M18电池组件漏液检查自动化设备 | PJ250710264 | 1 | 2025.9 | 10 | 1 | 新能源 | 漏液检测仪器通讯未交互 | 漏液检测仪器供应商到现场调试信号交互问题 | 采购 | 金希倩 | 2025.9.1 | 2025.9.30
林潇伟 | 单机 | TTi | M18电池组件漏液检查自动化设备 | PJ250710264 | 1 | 2025.9 | 10 | 1 | 新能源 | 漏液测试设备测漏液结果偏差较大不准确 | 供应商回复仪器需提前一天开启预热，设备断电需提前半小时仪器停止后方可断电 | 采购 | 金希倩 | 2025.9.1 | 2025.9.30
梁栋 | 线体 | 甘肃蓄谷 | 电池模组PACK自动化组装线 | PJ240624662 | 26 | 2024.12 | 26 | 1 | 新能源 | 设备转移甘肃金川架线调试 | 新厂房、倍速链、行吊供应商现场施工监督 | 采购 | 金希倩
胡博勤 | 线体 | 顺德美的 | ZD028-外销WIFI自动装配线项目 | PJ240430577 | 8 | 2024.7 | 31 | 8 | 白色家电 | 间歇性出现漏点胶，喷头堵塞等问题。 | 24年10月多次协商催促至今！增加自动擦胶结构和浸泡结构。物料一直未发往现场！ | 采购 | 金希倩 | 2025.9.1 | 2025.9.30
胡博勤 | 线体 | 顺德美的 | ZD028-外销WIFI自动装配线项目 | PJ240430577 | 8 | 2024.7 | 31 | 8 | 白色家电 | 前段固化炉需要添加出板电眼延迟IO | 已安排外协PLC按客户要求添加完成 | 采购 | 金希倩 | 2025.9.1 | 2025.9.30
胡博勤 | 线体 | 顺德美的 | WiFi全自动线,涂覆机,自动分板机,打包机 | PJ240201058 | 6 | 2024.4 | 20 | 6 | 白色家电 | uv灯管达到使用寿命未更换，能量减弱 | 相关文献指出uv灯管持续工作1500h后 能量减弱会导致固化不完全干。需要更换进口管材的uv灯管(注意⚠️国产同型号uv灯管的给定功率只能在30% ≈2.5kw-3.5kw) 达不到使用要求。更换灯管后需要按以下图示清零灯管使用时间 | 采购 | 金希倩 | 2025.9.1 | 2025.9.30
胡博勤 | 线体 | 顺德美的 | WiFi全自动线,涂覆机,自动分板机,打包机 | PJ240201058 | 6 | 2024.4 | 20 | 6 | 白色家电 | 翻板机卡板问题，已知会我司结构优化结构件 | .前段出板电眼开放触摸屏可视化调试i/o。已知会我司plc晚班进行优化。 | 采购 | 金希倩 | 2025.9.1 | 2025.9.30
胡博勤 | 线体 | 顺德美的 | WiFi全自动线,涂覆机,自动分板机,打包机 | PJ240201058 | 6 | 2024.4 | 20 | 6 | 白色家电 | 打包机吸嘴掉料 | 吸嘴堵塞需要清理 | 采购 | 金希倩 | 2025.9.1 | 2025.9.30
胡博勤 | 线体 | 顺德美的 | WiFi全自动线,涂覆机,自动分板机,打包机 | PJ240201058 | 6 | 2024.4 | 20 | 6 | 白色家电 | 前段点胶机胶量过大，导致无法烘干 | 更换点胶机密封圈 | 采购 | 金希倩 | 2025.9.1 | 2025.9.30
欧阳天华 | 单机 | 宁波比亚迪 | EOL综合性能测试仪 | PJ250418124 | 20 | 2025.6 | 11 | 20 | 汽车电子 | 有一台设备电流偏大 | 供应商给出的办法，对电流仪进行校准。校准后分流计电流显示还是比电流仪的大。供应商寄个分流计过来进行验证，看是哪个仪器的问题 | 采购 | 金希倩 | 2025.8.12 | 2025.9.25
欧阳天华 | 单机 | 宁波比亚迪 | EOL综合性能测试仪 | PJ250418124 | 20 | 2025.6 | 11 | 20 | 汽车电子 | 有五个工装没有输入端需要寄回去安装 验证剩下两台设备，有一台缺少两根串口转USP线，一台测不到12v电压 | 工装已寄出 缺少线的设备已和电气沟通寄出明天到，测不到12v电压的设备排查发现有一根12v+和一根GND未接，找线接上后能正常测试 | 采购 | 金希倩 | 2025.8.12 | 2025.9.25
欧阳天华 | 单机 | 宁波比亚迪 | EOL综合性能测试仪 | PJ250418124 | 20 | 2025.6 | 11 | 20 | 汽车电子 | 线束已到安装上后测试发现没有12v电压输出 | 排查发现仪器手动给12v都给不上，联系供应商给出方案 | 采购 | 金希倩 | 2025.8.12 | 2025.9.25
刘亚强 | 线体 | 上海移远 | 功放生产测试产线 | PJ250212020 | 7 | 2025.4 | 22 | 22 | 通讯 | 老化J2插头探针孔大，会造成探针刮伤产品 | 更换50个插头 | 供应商 | 金希倩 | 2025.9.1 | 2025.9.7
徐超 | 单机 | 西安比亚迪 | 功能测试台 | PJ241204904 | 2 | 2025.3 | 18 | 2 | 汽车电子 | 跟线生产，功能误测较多。视觉误测较多。 | 调整机械手按压位置，更换测试探针。调整视觉参数。 | 采购 | 金希倩 | 2025.9.1 | 2025.9.30
徐超 | 单机 | 西安比亚迪 | 功能测试台 | PJ241204904 | 2 | 2025.3 | 18 | 2 | 汽车电子 | 视觉软件参数每次开关电脑，会恢复成初始状态。 | 给光色开远程优化软件，并验证稳定性。 | 采购 | 金希倩 | 2025.9.1 | 2025.9.30
徐超 | 单机 | 西安比亚迪 | 功能测试台 | PJ241219923 | 2 | 2025.4 | 9 | 2 | 汽车电子 | 电脑经常会自动关机。 | 排查电脑线路，最后发现是电脑有线键盘导致。找客户拿了一个无线键盘插上去就没有自动关机现象了。 | 采购 | 金希倩 | 2025.9.1 | 2025.9.30
杨唐贤 | 单机 | 杭梓信威电子 | 液位传感器自动组装包装线 | PJ250425139 | 2 | 2025.7 | 28 | 2 | 汽车电子 | 吸干簧管真空表无值 | 供应商气管接错，重新接气管。已完成 | 采购 | 金希倩 | 2025.9.1 | 2025.9.30
杨唐贤 | 单机 | 杭梓信威电子 | 液位传感器自动组装包装线 | PJ250425139 | 2 | 2025.7 | 28 | 2 | 汽车电子 | 吹气气管与吸真空气管串一起了，导致两个吸嘴真空值一样 | 供应商已下单采购单向阀 | 采购 | 金希倩 | 2025.9.1 | 2025.9.30
杨唐贤 | 单机 | 杭梓信威电子 | 液位传感器自动组装包装线 | PJ250425139 | 2 | 2025.7 | 28 | 2 | 汽车电子 | 吸干簧管真空表接触不良，真空表固定件档到线导致线未完全插到位 | 将固定件将边上挪到后将线插到位 | 采购 | 金希倩 | 2025.9.1 | 2025.9.30
张学松 | 线体 | 惠州三华工业园新项目安装调试 | 洗衣 机DIP自动化 产线(硬件） | PJ250708260 | 7 | 2025.8 | 21 | 7 | 汽车电子 | ICT→NG筛选机→接驳台→烧录→NG筛选机→接驳台→双轨FCT→NG筛选机→接驳台，运行标配同进同出，接驳台增加存板功能， | 接驳台、筛选机以反馈给供应商9月8号远程协助优化 | 采购 | 金希倩 | 2025.9.1 | 2025.9.30
谢俊 | 线体 | 三水海尔 | 智控佛山DIP变频自动化线 | PJ250717273 | 8 | 2025.9 | 16 | 8 | 白色家电 | 架线调试 | 点胶机、涂覆机、UV固化炉、废气抽风管道外包安装 | 采购 | 金希倩 | 2025.9.15 | 2025.9.30

## 生产
2025年7/8/9月客服跟进现场设备问题分析统计
人员 | 设备类型 | 客户名称 | 项目名称/型号 | 项目号 | 数量（套） | 实际交货时间（月） | 实际交货时间（日） | 实发数量 | 行业类型 | 现场异常描述 | 处理效果及图片 | 部门归属 | 责任人 | 跟进起始日期（起） | 跟进起始日期（止）
王志红 | 线体 | 重庆海尔 | 重庆空调电脑板自动化DIP线设备 | PJ240806729 | 1 | 2024.9 | 22 | 1 | 白色家电 | 更换ICT FCT皮带跑偏 | 更换ICT FCT皮带 皮带轮 同步轮 | 机械设计 | 王永峰 | 2025.6.21 | 2025.7.10
王志红 | 线体 | 重庆海尔 | 重庆空调电脑板自动化DIP线设备 | PJ240806729 | 1 | 2024.9 | 22 | 1 | 白色家电 | 包装皮带线跑偏 | 更换包装、测试、回流皮带线动力滚轴 | 机械设计 | 张丙波 | 2025.6.21 | 2025.7.10
王志红 | 线体 | 惠州三华 | 外机电控自动化测试线（含软硬件） | PJ241101852 | 1 | 2024.12 | 30 | 1 | 汽车电子 | 调整安装光栅的位置 | 增加的光栅键盘鼠标线遮挡，拆卸重新开孔走线 | 机械设计 | 王永峰 | 2025.7.18 | 2025.7.20
王志红 | 单机 | 顺德高创 | 高压驱动器老化控制柜, | PJ231228486 | 1 | 2024.4 | 15 | 1 | 运动控制 | 1、2工位测试串联、电阻损坏 | 合同要求24A以下产品老化，实际有30-40A产品上机老化，造成线路过热粘连短路，电阻损坏。 | 销售 | 销售 | 2025.7.21 | 2025.7.25
王志红 | 单机 | 沙井港加贺 | (欣旺达)模块老化设备 | PJ230215037 | 2 | 2023.4 | 23 | 2 | 汽车电子 | 电源拉载不起来 损坏更换 | 电源质量问题、反复损坏更换。 | 测试 | 林海 | 2025.7.30 | 2025.7.30
王志红 | 单机 | 坪山比亚迪 | 高精度电池单体仿真器 | PJ240129049 | 2 | 2024.4 | 7 | 2 | 汽车电子 | 老化柜无法联控 | 老化柜主副机轨分开使用，副柜上没有工控，用客户的工控软件版本不匹配导致联控不了；更换工控软件版本后正常联控老化。 | 研发测试 | 黎佩锋 | 2025.7.31 | 2025.7.31
林潇伟 | 单机 | TTi | EOL功能测试机 | PJ250121007 | 1 | 2025.4.8 | 8 | 1 | 新能源 | 产品测试完成插仔在有损坏的情况下容易卡住产品无法拔出上升情况 | 左右工位各增加一个压产品气缸，硬件相关安装完成 | 机械设计 | 李学伟 | 2025-07-01 | 2025-07-31
林潇伟 | 单机 | TTi | EOL功能测试机 | PJ250121007 | 1 | 2025.4.8 | 8 | 1 | 新能源 | 客户产品M12插头位内部结构变更导致M12插仔无法插入 | 两台设备M12插仔全部拆卸寄回公司修改，玻纤板两边减小2MM并倒角 | 机械设计 | 李学伟 | 2025-07-01 | 2025-07-31
林潇伟 | 单机 | TTi | M12-M18 MBSC 成品功率测试设备 | PJ250121006 | 1 | 2025.4.8 | 8 | 1 | 新能源 | 产品测试完成插仔在有损坏的情况下容易卡住产品无法拔出上升情况 | 左右工位各增加一个压产品气缸，硬件相关安装完成待增加程序动作优化！两台设备改造完成 | 电气 | 杜磊 | 2025-07-01 | 2025-07-31
林潇伟 | 单机 | TTi | 功能测试机MIL-BC-EOLT-004维修 | PJ250604205 | 1 | 2025.6.20 | 20 | 1 | 新能源 | 测试良率偏低需增加6组继电器隔开CC\CP测试 | 加工件到现场安装从新布线两台完成 | 测试 | 刘伟 | 2025-07-01 | 2025-07-31
林潇伟 | 单机 | TTi | 功能测试机 | PJ250516173 | 1 | 2025.6.21 | 21 | 1 | 新能源 | 新增要求预接指纹锁线路，指纹锁为12V供电需增加电源 | 设备下线发回公司整改后打包发往海关出越南 | 电气 | 杜磊 | 2025-07-01 | 2025-07-31
林潇伟 | 单机 | TTi | 018859 角度测试机 | PJ240517598 | 1 | 2024.7.19 | 19 | 1 | 新能源 | 新制铭牌标识错误需求859做成589 | 反馈曾伟立从新制作中英文两款铭牌 | 机械设计 | 曾伟立 | 2025-07-01 | 2025-07-31
林潇伟 | 单机 | TTi | 功能测试机MIL-BC-EOLT-001升级 | PJ250520179 | 1 | 2025.6.20 | 20 | 1 | 新能源 | 测试良率偏低需增加6组继电器隔开CC\CP测试 | 加工件到现场安装从新布线已完成一台 | 测试 | 刘伟 | 2025-07-01 | 2025-07-31
林潇伟 | 单机 | TTi | 功能测试机MIL-BC-EOLT-001升级 | PJ250520179 | 1 | 2025.6.20 | 20 | 1 | 新能源 | 测试良率偏低需增加6组继电器隔开CC\CP测试，继电器组件为临时增加无法固定导致生产过程中结构运动震动脱落 | 继电器固定板未到无法固定 | 测试 | 肖英明 | 2025-07-01 | 2025-07-31
林潇伟 | 单机 | TTi | 功能测试机MIL-BC-EOLT-001升级 | PJ250520179 | 1 | 2025.6.20 | 20 | 1 | 新能源 | 客户反馈夜班生产过程中上位机软件与PL通讯掉线无提示导致生产停滞 | 肖英明修改上位机软件与PLC通讯增加灯光与字体提示 | 测试 | 肖英明 | 2025-07-01 | 2025-07-31
林潇伟 | 单机 | TTi | A728 Chisel lock功能测试机VN | PJ250519176 | 1 | 2025.7.1 | 1 | 1 | 新能源 | 新设备客户提供产品上线调试 1：产品锁机按钮检测不到 2:防护罩关闭检测接近开关检测不到 3：防护罩插销无法插到位 4：产品异常频繁烧保险 | 调试完成，插销限位块从新制作可调节形式。 客户提供两个产品为冷产品瞬时电流达到60A以上导致32A保险丝烧断，提供新产品正常测试！ | 机械设计 | 周向敬 | 2025-07-01 | 2025-07-31
林潇伟 | 单机 | TTi | A728 Chisel lock功能测试机VN | PJ250519176 | 1 | 2025.7.1 | 1 | 1 | 新能源 | 客户反馈设备生产过程中防护罩插销频繁出现无法插到位报警 | 插销限位块从新制作可调节形式。 临时方案插销气缸使用平垫垫高使用 | 机械设计 | 周向敬 | 2025-07-01 | 2025-07-31
林潇伟 | 单机 | TTi | A728 Chisel lock功能测试机VN | PJ250519176 | 1 | 2025.7.1 | 1 | 1 | 新能源 | 客户要求设备测试NG后蜂鸣器需一直响直至解锁 | 杜磊远程优化PLC程序与客户验证OK 设备发回公司打木箱发往越南 待处理问题： 1：插头需更换欧标带3C认证插头 2：需接引指纹锁线路预留 3：插销限位块需更换 4：DC电源与AC电源线需减短整体预留2米 | 机械设计 | 周向敬 | 2025-07-01 | 2025-07-31
林潇伟 | 单机 | TTi | Gang Box成品功率测试机 (A类: MIL-BCFPPT-009) | PJ240509590 | 1 | 2024.6.29 | 29 | 1 | 新能源 | 旧款插仔易损坏， | 更换两个新款插仔单边减小0.25向内收缩共0.5mm便于更好导向矫正产品插入 | 机械设计 | 周向敬 | 2025-07-01 | 2025-07-31
林潇伟 | 单机 | TTi | Gang Box成品功率测试机 (A类: MIL-BCFPPT-009) | PJ240509590 | 1 | 2024.6.29 | 29 | 1 | 新能源 | 旧款插仔易损坏，更换两个新款插仔单边减小0.25向内收缩共0.5mm便于更好导向矫正产品插入 | 依然存在插仔插不进现象，观察发现产品公头插仔多为左右一边高一边低不规则导致 | 机械设计 | 周向敬 | 2025-07-01 | 2025-07-31
林潇伟 | 单机 | TTi | 991006815-真空测试机Vacuum tester FD660-50A-01电压升级 | PJ250703248 | 1 | 2025.7.11 | 11 | 1 | 新能源 | 设备需发往墨西哥供电方式变更 | 1：更需增加变压器 2：启功按钮、指示灯增加英文、墨西哥文 | 机械设计 | 李学伟 | 2025-07-01 | 2025-07-31
林潇伟 | 单机 | TTi | 991006815-真空测试机Vacuum tester FD660-50A-01电压升级 | PJ250703248 | 1 | 2025.7.11 | 11 | 1 | 新能源 | 设备需发往墨西哥供电方式变更 | 变压器外观不雅过于简陋、客户要求增加防护罩 | 机械设计 | 李学伟 | 2025-07-01 | 2025-07-31
林潇伟 | 单机 | TTi | XC端子尺寸视觉检测设备 | PJ220322114 | 1 | 2022.5.12 | 12 | 1 | 新能源 | 客户反馈设备视觉检测无法使用 | 客户提供产品为新款产品需重新调试检测模板，反馈王俊待调试 | 电气 | 王俊 | 2025-07-01 | 2025-07-31
林潇伟 | 单机 | TTi | 991006335-双通道自动One key设备改造-M18 HO XC 5.0（F类） | PJ250620227 | 1 | 2025.7.21 | 21 | 1 | 新能源 | 1：显示器及触摸屏门板由一分三 2:三联件气源由内改外置 3：散热风扇门板由双风扇增加四风扇 4：设备内两夹具工位需更换 | 1234更改完成一台设备，余下感应器线路问题客户未提供接线图后续客户自行接线调试 | 销售 | 龙光传 | 2025-07-01 | 2025-07-31
林潇伟 | 单机 | TTi | 991006335-双通道自动One key设备改造-M18 HO XC 5.0（F类） | PJ250620227 | 1 | 2025.7.21 | 21 | 1 | 新能源 | 设备内两夹具工位需更换缺少吸烟口钣金加工件无法安装夹具工位 | 钣金加工件做错重新加工 | 机械设计 | 黄平 | 2025-07-01 | 2025-07-31
林潇伟 | 单机 | TTi | 991006331-PDU插座功能测试机插头模块升级（1套4个）B类 设备配件 | PJ250704253 | 1 | 2025.7.21 | 21 | 1 | 新能源 | 插头模块备品验证 1：1-4插头加工件装反 2：1-2插头模块有遮挡盲区导致无法拍照灯光测试 | 1-4插头拆卸返工互调重新安装 1-2插头从新加工避空拍照盲区 | 机械设计 | 王永峰 | 2025-07-01 | 2025-07-31
林潇伟 | 单机 | TTi | 991006335-自动贴标机改造用加工件一批(F类) | PJ250529195 | 1 | 2025.6.21 | 21 | 1 | 新能源 | 图纸加工错误需求XC5.0 Chemical做成M18HOXC5.0 | 加工件寄回返修 | 采购 | 高军 | 2025-07-01 | 2025-07-31
林潇伟 | 单机 | TTi | 991006011-Automatic Soldering Machine M18 V2 | PJ250620226 | 1 | 2025.7.30 | 30 | 1 | 新能源 | 1：进气管接错#10的需求为#12气管 2：设备夹具丝印不清晰 | 客户提供12号气管及接头使用，待采购回货归还客户 使用白色记号笔加深颜色 待对点位 | 生产 | 方康敬 | 2025-07-01 | 2025-07-31
林潇伟 | 单机 | TTi | 991006011-Automatic Soldering Machine M18 V2 | PJ250620226 | 1 | 2025.7.30 | 30 | 1 | 新能源 | 设备点位点检问题 1:三台设备气缸动作全部无法点动 2：两台6.0设备Y轴无法点动 3：5.0设备传输电机无法点动有异响 4：3台设备电源线接线表皮裸漏 | 1：全部电磁阀接线错误从接 2：Y轴与X轴编码器线、供电线、信号线互调排查发现信号线异常，从新焊接电源线寄现场更换 3：驱动器A+与B+接反不是同一组线路，从接正常 4：所有设备电源线需拆卸剪短从新焊接 | 生产 | 方康敬 | 2025-07-01 | 2025-07-31
唐乐兵 | 线体 | 合肥比亚迪 | 功能测试台 | PJ241203898 | 3 | 2025.3 | 6 | 3 | 汽车电子 | 拨杆变形 | 原来拨杆材质是赛钢的 容易形变 | 机械设计 | 周向敬 | 2025.7.1 | 2025.7.31
唐乐兵 | 线体 | 合肥比亚迪 | 功能测试台 | PJ241203898 | 3 | 2025.3 | 6 | 3 | 汽车电子 | 风扇位置开错 | 重新开孔安装风扇 | 机械设计 | 周向敬 | 2025.7.1 | 2025.7.31
唐乐兵 | 线体 | 合肥比亚迪 | 功能测试台 | PJ250114960 | 2 | 2025.3 | 20 | 2 | 汽车电子 | RN档测试不稳定 | 赛钢拨杆会产生形变歪曲倒是推不倒位 | 机械设计 | 黄光磊 | 2025.7.1 | 2025.7.31
唐乐兵 | 线体 | 合肥比亚迪 | 功能测试台 | PJ250114960 | 2 | 2025.3 | 20 | 2 | 汽车电子 | 针膜测试不稳定 | 探针接触不好 更换探针 | 机械设计 | 黄光磊 | 2025.7.1 | 2025.7.31
唐乐兵 | 线体 | 合肥比亚迪 | 功能测试台 | PJ250114960 | 2 | 2025.3 | 20 | 2 | 汽车电子 | 设备风扇安装位置不对 无法散热 需要更改风扇位置 | 设备门板寄回安装风扇 | 机械设计 | 黄光磊 | 2025.7.1 | 2025.7.31
唐乐兵 | 单机 | 合肥凯纳特 | BDU-EOL绝缘耐压测试设备（改造)/BDU-EOL功能测试设备（改造) | PJ241104857 | 2 | 2025.1 | 13 | 2 | 汽车电子 | 载具定位销偏移 | 扩孔载具销钉孔 | 机械设计 | 黄光磊 | 2025.7.1 | 2025.7.31
梁栋 | 线体 | 印度海尔 | PCB Assembly line（PCB组装线） | PJ241029848 | 329 | 2025.3 | 17 | 329 | 白色家电 | 配电柜没有垫脚 | 现场重新定制安装 | 机械设计 | 张丙波 | 2025.7.1 | 2025.7.31
梁栋 | 线体 | 印度海尔 | PCB Assembly line（PCB组装线） | PJ241029848 | 329 | 2025.3 | 17 | 329 | 白色家电 | 皮带线灯管缺少 | 供应商供货不足,收发货没点数量 | PMC | 计建军 | 2025.7.1 | 2025.7.31
梁栋 | 线体 | 印度海尔 | PCB Assembly line（PCB组装线） | PJ241029848 | 329 | 2025.3 | 17 | 329 | 白色家电 | 电线槽连接件分开装箱海关扣押 | 现场重新定制采购 | PMC | 计建军 | 2025.7.1 | 2025.7.31
梁栋 | 线体 | 印度海尔 | PCB Assembly line（PCB组装线） | PJ241029848 | 329 | 2025.3 | 17 | 329 | 白色家电 | 代客户采购的电脑没有配置显示器 | 现场采购 | 采购 | 金希倩 | 2025.7.1 | 2025.7.31
梁栋 | 线体 | 印度海尔 | PCB Assembly line（PCB组装线） | PJ241029848 | 329 | 2025.3 | 17 | 329 | 白色家电 | 电柜内空开配置不足 | 公司采购补发 | 生产 | 方康敬 | 2025.7.1 | 2025.7.31
胡博勤 | 线体 | 顺德美的 | ZD028-外销WIFI自动装配线项目 | PJ240430577 | 8 | 2024.7 | 31 | 8 | 白色家电 | 包装机发说明书工位，卡说明书故障 | 需要更改结构。 | 机械设计 | 黄平 | 2025.7.1 | 2025.7.31
胡博勤 | 线体 | 顺德美的 | ZD028-外销WIFI自动装配线项目 | PJ240430577 | 8 | 2024.7 | 31 | 8 | 白色家电 | CH3 CH6 通道出现读取不到产品 电流 Mac 软件版本 等信息 测试NG 6pcs | 连接工装 USB母头线松动导致 加装usb母头固定结构 | 测试 | 颜耀松 | 2025.7.1 | 2025.7.31
胡博勤 | 线体 | 顺德美的 | ZD028-外销WIFI自动装配线项目 | PJ240430577 | 8 | 2024.7 | 31 | 8 | 白色家电 | Wi-Fi测试机 1.1-8号屏蔽箱射频测试ng的问题较多。ng测试项为产品启动失败，产品校准失败。直通率无法达到技术协议要求90%以上 | 射频针需要更换 | 测试 | 颜耀松 | 2025.7.1 | 2025.7.31
胡博勤 | 线体 | 顺德美的 | ZD028-外销WIFI自动装配线项目 | PJ240430577 | 8 | 2024.7 | 31 | 8 | 白色家电 | Wifi贴片镭雕机 1. 测试镭雕都ok的产品上位机软件界面显示ng、 | 2. 原因分析：上位机显示了错误的信息。需要优化 | 测试 | 颜耀松 | 2025.7.1 | 2025.7.31
胡博勤 | 线体 | 顺德美的 | ZD028-外销WIFI自动装配线项目 | PJ240430577 | 8 | 2024.7 | 31 | 8 | 白色家电 | 下盖装配工位(装小盖) 装配鼓包。装不到位 无法压紧。小盖卡扣压爆 | 原因分析：A.小盖插导向定位舌太紧 导致物料合盖动作发生偏移。 b.卡扣台阶有2种尺寸，小台阶装配无问题。大台阶会出现装 | 机械设计 | 张丙波 | 2025.7.1 | 2025.7.31
胡博勤 | 线体 | 顺德美的 | ZD028-外销WIFI自动装配线项目 | PJ240430577 | 8 | 2024.7 | 31 | 8 | 白色家电 | 底壳装配缓存工位存在无法吸取物料的情况 | 结构沟通更换雕刻机支架 | 机械设计 | 张丙波 | 2025.7.1 | 2025.7.31
胡博勤 | 线体 | 顺德美的 | ZD028-外销WIFI自动装配线项目 | PJ240430577 | 8 | 2024.7 | 31 | 8 | 白色家电 | 间歇性出现漏点胶，喷头堵塞等问题。 | 24年10月多次协商催促至今！增加自动擦胶结构和浸泡结构。物料一直未发往现场！ | 采购 | 金希倩 | 2025.7.1 | 2025.7.31
欧阳天华 | 单机 | 安阳比亚迪 | 门锁功能测试设备吸合锁 | PJ250421130 | 2 | 2025.6. | 25 | 2 | 汽车电子 | 定位销太锋利 | 用砂纸打磨定位销 吸合，解闭锁，啮合力功能检测初步验证完成 | 机械设计 | 张丙波 | 2025.7.1 | 2025.7.31
欧阳天华 | 单机 | 安阳比亚迪 | 门锁功能测试设备吸合锁 | PJ250421130 | 2 | 2025.6. | 25 | 2 | 汽车电子 | 配合上位机调试 | 四个开关信号核对完毕，电解电机引脚增加短接开关，动作流程初步跑通，待添加开关信号 | 测试 | 梁昭 | 2025.7.1 | 2025.7.31
欧阳天华 | 单机 | 安阳比亚迪 | 门锁功能测试设备吸合锁 | PJ250421130 | 2 | 2025.6. | 25 | 2 | 汽车电子 | 配合上位机调试 | 中控上/解锁增加刹车验证，添加信号开关的自动跑一工位已验证 | 测试 | 梁昭 | 2025.7.1 | 2025.7.31
欧阳天华 | 单机 | 安阳比亚迪 | 门锁功能测试设备吸合锁 | PJ250421130 | 2 | 2025.6. | 25 | 2 | 汽车电子 | 配合上位机调试 | 左门机台四工位自动跑均跑通，波形等数据保存待优化，mes对接待进行 | 测试 | 梁昭 | 2025.7.1 | 2025.7.31
欧阳天华 | 单机 | 安阳比亚迪 | 门锁功能测试设备吸合锁 | PJ250421130 | 2 | 2025.6. | 25 | 2 | 汽车电子 | 配合上位机调试 | 左门机台前后门功能已验证跑通，力值，电流等波形数据保存优化完毕 | 测试 | 梁昭 | 2025.7.1 | 2025.7.31
欧阳天华 | 线体 | 宁波比亚迪 | EOL综合性能测试仪 | PJ250418124 | 20 | 2025.6 | 11 | 20 | 汽车电子 | 测试气缸压不到位 | 通过排查发现增加了垫块以后压不到位的是因为下压气管被憋住了，重新接一根后能正常压到位 | 机械设计 | 张丙波 | 2025.7.1 | 2025.7.31
欧阳天华 | 线体 | 宁波比亚迪 | EOL综合性能测试仪 | PJ250418124 | 20 | 2025.6 | 11 | 20 | 汽车电子 | 高压测试项不过 | 重新排查，万用表表笔加长后测高压仪器有显示电流，排查到高压继电器两端的+v不通，测量两边的24v有一边只有11v，把11v那端的24v线拆开，用线把两端的24v接到一起，再测试后没问题 | 测试 | 梁昭 | 2025.7.1 | 2025.7.31
袁盛武 | 线体 | 武汉美的暖通 | 2025年-武汉工厂-JG038、JG036-COLMO线FCT四工位改造及内机涂覆线体布局调整项目 | PJ250217025 | 10 | 2025.4 | 30 | 10 | 白色家电 | 红外管切角成型贴海绵设备成型角度未达到客户要求 | 调整设备成型模具后生产几个产品进行测量 | 机械 | 张丙波 | 2025.7.1 | 2025.7.31
袁盛武 | 线体 | 武汉美的暖通 | 2025年-武汉工厂-JG038、JG036-COLMO线FCT四工位改造及内机涂覆线体布局调整项目 | PJ250217025 | 10 | 2025.4 | 30 | 10 | 白色家电 | FCT设备传码异常问题 | 远程电气工程师马伟进行更改，并跟进改后的情况 | 电气 | 马伟 | 2025.7.1 | 2025.7.31
袁盛武 | 线体 | 武汉美的暖通 | 2025年-武汉工厂-JG038、JG036-COLMO线FCT四工位改造及内机涂覆线体布局调整项目 | PJ250217025 | 10 | 2025.4 | 30 | 10 | 白色家电 | FCT设备出现移栽机未到出料位，板子就出料的异常问题 | 排查发现是移栽机卡顿，导致步进电机丢步，移栽机调顺畅后OK | 机械 | 张丙波 | 2025.7.1 | 2025.7.31
袁盛武 | 线体 | 武汉美的暖通 | 2025年-武汉工厂-JG038、JG036-COLMO线FCT四工位改造及内机涂覆线体布局调整项目 | PJ250217025 | 10 | 2025.4 | 30 | 10 | 白色家电 | FCT设备中间轨道出料卡板异常问题 | 经排查发现是中间轨道比移栽机构矮不少导致出料不顺畅，已经把中间轨道垫高 | 机械 | 张丙波 | 2025.7.1 | 2025.7.31
袁盛武 | 线体 | 武汉美的暖通 | 2025年-武汉工厂-JG038、JG036-COLMO线FCT四工位改造及内机涂覆线体布局调整项目 | PJ250217025 | 10 | 2025.4 | 30 | 10 | 白色家电 | ​转角机移栽机的链条齿长5mm，实际只有3mm，不符合技术协议要求 | 沟通机械工程进行跟换 | 机械 | 张丙波 | 2025.7.1 | 2025.7.31
袁盛武 | 线体 | 武汉美的暖通 | 2025年-武汉工厂-JG038、JG036-COLMO线FCT四工位改造及内机涂覆线体布局调整项目 | PJ250217025 | 10 | 2025.4 | 30 | 10 | 白色家电 | 内机涂覆线平移机电机运行参数增加后出现报错异常问题 | 经排查发现是平移机运行有卡顿，把卡顿的地方调顺畅后OK | 电气 | 马伟 | 2025.7.1 | 2025.7.31
袁盛武 | 线体 | 武汉美的暖通 | 2025年-武汉工厂-JG038、JG036-COLMO线FCT四工位改造及内机涂覆线体布局调整项目 | PJ250217025 | 10 | 2025.4 | 30 | 10 | 白色家电 | FCT设备工装阻挡气缸没有伸出到位设备自动运行没有报错异常 | 远程电气工程师马伟进行更改 | 电气 | 马伟 | 2025.7.1 | 2025.7.31
袁盛武 | 线体 | 武汉美的暖通 | 2025年-武汉工厂-JG038、JG036-COLMO线FCT四工位改造及内机涂覆线体布局调整项目 | PJ250217025 | 10 | 2025.4 | 30 | 10 | 白色家电 | 内机涂涂覆线转角机报警无法清除报警，只能停止复位 | 远程电气工程师马伟进行更改 | 电气 | 马伟 | 2025.7.1 | 2025.7.31
袁盛武 | 线体 | 武汉美的暖通 | 2025年-武汉工厂-JG038、JG036-COLMO线FCT四工位改造及内机涂覆线体布局调整项目 | PJ250217025 | 10 | 2025.4 | 30 | 10 | 白色家电 | 显示板线测试设备触摸屏机三色灯的等使用中断电了的异常问题 | 经排查发是移栽机接驳台传感器与前面机台靠太近了导致传感器线刮伤短路了，更换传感器后OK | 电气 | 马伟 | 2025.7.1 | 2025.7.31
袁盛武 | 线体 | 眉山中航 | IS0测试工站&EOL测试工站 | PJ241012821 | 4 | 2024.12 | 18 | 4 | 新能源 | ISO出现内阻经常测不到异常 | 内阻测试线进行更换重新焊接 | 测试 | 刘伟 | 2025.7.1 | 2025.7.31
袁盛武 | 线体 | 眉山中航 | IS0测试工站&EOL测试工站 | PJ241012821 | 4 | 2024.12 | 18 | 4 | 新能源 | ISO出万用表通讯不上的异常问题 | 万用表跟EOL返修工位进行对调看使用情况 | 测试 | 刘伟 | 2025.7.1 | 2025.7.31
刘亚强 | 线体 | 上海移远 | 功放生产测试产线 | PJ250212020 | 7 | 2025.4 | 22 | 7 | 汽车电子 | FCT测试不稳定 | 上模探针接触不好，更换尖针 | 测试 | 李增欢 | 2025.7.1 | 2025.7.31
刘亚强 | 线体 | 上海移远 | 功放生产测试产线 | PJ250212020 | 7 | 2025.4 | 22 | 7 | 汽车电子 | 老化前轨道偶尔出现卡板 | 两个轨道跨度很大，中间增加的过度轮安装太低，重新加垫片，再调整轨道水平 | 机械设计 | 张炳波 | 2025.7.1 | 2025.7.31
刘亚强 | 线体 | 上海移远 | 功放生产测试产线 | PJ250212020 | 7 | 2025.4 | 22 | 7 | 汽车电子 | 老化13工位测试NG | A2B线接触不好，重新焊线 | 测试 | 张建卿 | 2025.7.1 | 2025.7.31
刘亚强 | 线体 | 上海移远 | 功放生产测试产线 | PJ250212020 | 7 | 2025.4 | 22 | 7 | 汽车电子 | EOL新款产品A66—T测试不过 | 验证仿形插头存在接触不良 | 采购 | 金希倩 | 2025.7.1 | 2025.7.31
刘亚强 | 线体 | 上海移远 | 功放生产测试产线 | PJ250212020 | 7 | 2025.4 | 22 | 7 | 汽车电子 | EOL新款产品A66—T测试不过 | 仿形插头三个连体改成单个对插，还是测不过 | 采购 | 金希倩 | 2025.7.1 | 2025.7.31
刘亚强 | 线体 | 顺德三水海尔 | 青岛曼尼科智能科技有限公司 | PJ231016381 | 3 | 2024.3 | 4 | 3 | 白色家电 | 1线灌胶机齿轮泵不转动，发生异响 | 出胶电磁阀里面没24V不通，更换电磁阀 | 采购 | 金希倩 | 2025.7.1 | 2025.7.31
刘亚强 | 线体 | 顺德三水海尔 | 青岛曼尼科智能科技有限公司 | PJ231016381 | 3 | 2024.3 | 4 | 3 | 白色家电 | 1线上料机器人客户要求更改双夹爪，满足不了每小时600节拍 | 已确认方案，在做加工件， | 机械设计 | 蔡晓龙 | 2025.7.1 | 2025.7.31
胡远来 | 线体 | 芜湖智行畅联 | 车载导航自动化（组装）线 | PJ250310049 | 1 | 2025.6 | 13 | 1 | 汽车电子 | 显示屏一体机安装固定孔偏移，无法安装 | 安装固定板重新打牙孔，安装一体机 | 机械设计 | 曾伟立 | 2025.7.1 | 2025.7.31
胡远来 | 线体 | 芜湖智行畅联 | 车载导航自动化（组装）线 | PJ250310049 | 1 | 2025.6 | 13 | 1 | 汽车电子 | 整线体固定板L型缺失， | 重新制作线L型固定板，重新匹配牙孔固定 | 机械设计 | 曾伟立 | 2025.7.1 | 2025.7.31
胡远来 | 线体 | 芜湖智行畅联 | 车载导航自动化（组装）线 | PJ250310049 | 1 | 2025.6 | 13 | 1 | 汽车电子 | 工装治具存在缺陷，不方便人工操作锁螺丝 | 重新改善工装治具，并现场验证使用效果 | 机械设计 | 曾伟立 | 2025.7.1 | 2025.7.31
胡远来 | 线体 | 芜湖智行畅联 | 车载导航自动化（组装）线 | PJ250310049 | 1 | 2025.6 | 13 | 1 | 汽车电子 | 客户反馈人工操作台后面没有排插， | 人工操作台后面重新安装排插 | 机械设计 | 曾伟立 | 2025.7.1 | 2025.7.31
胡远来 | 线体 | 芜湖智行畅联 | 车载导航自动化（组装）线 | PJ250310049 | 1 | 2025.6 | 13 | 1 | 汽车电子 | 第四台螺丝机工位打螺丝异常滑牙 | 减少螺丝机扭力，验证效果 | 采购 | 代亚平 | 2025.7.1 | 2025.7.31
胡远来 | 线体 | 芜湖智行畅联 | 车载导航自动化（组装）线 | PJ250310049 | 1 | 2025.6 | 13 | 1 | 汽车电子 | 第2台螺丝机上层倍速链响声异常，主轴不同心磨损外侧轴承 | 拆除倍速链外侧轴承，响声正常 | 采购 | 代亚平 | 2025.7.1 | 2025.7.31
胡远来 | 线体 | 芜湖智行畅联 | 车载导航自动化（组装）线 | PJ250310049 | 1 | 2025.6 | 13 | 1 | 汽车电子 | 第5台螺丝机电箱安全门上的风扇坏了 | 重新安装新的风扇 | 采购 | 代亚平 | 2025.7.1 | 2025.7.31
胡远来 | 线体 | 芜湖智行畅联 | 车载导航自动化（组装）线 | PJ250310049 | 1 | 2025.6 | 13 | 1 | 汽车电子 | 治具设计存在缺陷，不方便人工操作打螺丝。 | 重新改善治具配件，并安装调试好 | 机械设计 | 曾伟立 | 2025.7.1 | 2025.7.31
胡远来 | 线体 | 芜湖智行畅联 | 车载导航自动化（组装）线 | PJ250310049 | 1 | 2025.6 | 13 | 1 | 汽车电子 | 下层倍速链2个阻挡结构不牢固，需要重新改善加固 | 安装阻挡气缸结构工加固件，重新匹配牙孔 | 机械设计 | 曾伟立 | 2025.7.1 | 2025.7.31
胡远来 | 线体 | 芜湖智行畅联 | 车载导航自动化（组装）线 | PJ250310049 | 1 | 2025.6 | 13 | 1 | 汽车电子 | 上料机上料结构存在缺陷，导向板无法调节 | 上料机导向板重新匹配牙孔， | 机械设计 | 曾伟立 | 2025.7.1 | 2025.7.31
胡远来 | 线体 | 芜湖智行畅联 | 车载导航自动化（组装）线 | PJ250310049 | 1 | 2025.6 | 13 | 1 | 汽车电子 | 前升降机顶升气缸感应器松动，导致异常报警 | 调节气缸感应器位置 | 生产 | 方康敬 | 2025.7.1 | 2025.7.31
胡远来 | 线体 | 芜湖智行畅联 | 车载导航自动化（组装）线 | PJ250310049 | 1 | 2025.6 | 13 | 1 | 汽车电子 | 第一工位人工操作台启动按钮损坏。导致频繁报警 | 扳除盖板，重新更换新的启动按钮。 | 生产 | 方康敬 | 2025.7.1 | 2025.7.31
胡远来 | 线体 | 芜湖智行畅联 | 车载导航自动化（组装）线 | PJ250310049 | 1 | 2025.6 | 13 | 1 | 汽车电子 | 第3人工操作台下层倍速链主轴响声异常 | 重新更新倍速链轴承，扳除外侧轴承 | 采购 | 代亚平 | 2025.7.1 | 2025.7.31
胡远来 | 线体 | 芜湖智行畅联 | 车载导航自动化（组装）线 | PJ250310049 | 1 | 2025.6 | 13 | 1 | 汽车电子 | 第4台螺丝机打螺丝异常滑牙，座标偏移。 | 重新调试座标，调试螺丝机扭力值 | 采购 | 代亚平 | 2025.7.1 | 2025.7.31
胡远来 | 线体 | 芜湖智行畅联 | 车载导航自动化（组装）线 | PJ250310049 | 1 | 2025.6 | 13 | 1 | 汽车电子 | 人工上料架偏高，不方便工人操作 | 重新调整人工上料架每层高度 | 生产 | 方康敬 | 2025.7.1 | 2025.7.31
胡远来 | 线体 | 合肥视研 | 洗衣机自动化测试产线 | PJ250529198 | 1 | 2025.7 | 14 | 1 | 汽车电子 | 筛选机下层链条跳齿，卡板 | 调节链条张紧轮，打一点黄油 | 生产 | 方康敬 | 2025.7.1 | 2025.7.31
胡远来 | 线体 | 合肥视研 | 洗衣机自动化测试产线 | PJ250529198 | 1 | 2025.7 | 14 | 1 | 汽车电子 | lCT右接驳台轨道与测试位轨道有夹角，导致频繁卡板 | 重新调整轨道 | 生产 | 方康敬 | 2025.7.1 | 2025.7.31
胡远来 | 线体 | 合肥视研 | 洗衣机自动化测试产线 | PJ250529198 | 1 | 2025.7 | 14 | 1 | 汽车电子 | FCT下层轨道链条运行卡顿，响声异常。 | 调节链条张紧轮，打一点黄油 | 生产 | 方康敬 | 2025.7.1 | 2025.7.31
胡远来 | 线体 | 芜湖美智 | 2023 年-芜湖工厂-ZD018-电子分厂外机后端自动化项目-测试线体 | PJ230515149 | 4 | 2023.11 | 2 | 4 | 白色家电 | lCT，FCT测试位的安全门关不牢固，导致频繁报警 | 打孔攻牙重新加装强磁吸住安全门， | 机械设计 | 王永锋 | 2025.7.1 | 2025.7.31
胡远来 | 线体 | 芜湖美智 | 2023 年-芜湖工厂-ZD018-电子分厂外机后端自动化项目-测试线体 | PJ230515149 | 4 | 2023.11 | 2 | 4 | 白色家电 | 设备正常运行时下层回流载具轨道频繁报警丢步， | 协助电气工程师远程改善程序逻辑 | 电气 | 杜鹏 | 2025.7.1 | 2025.7.31
胡远来 | 线体 | 芜湖美智 | 2023 年-芜湖工厂-ZD018-电子分厂外机后端自动化项目-测试线体 | PJ230515149 | 4 | 2023.11 | 2 | 4 | 白色家电 | 设备正常运行时FCT测试位向后送板冲出轨道 | 将到位感应器往里挪，微调感应器信号强度 | 电气 | 杜鹏 | 2025.7.1 | 2025.7.31
徐超 | 线体 | 西安比亚迪 | 功能测试台 | PJ241204904 | 2 | 2025.3 | 18 | 2 | 汽车电子 | 现场两台机，测试不稳定。 | 重新做了产品夹持结构，目前安装完成。生产跟进稳定性。 | 机械设计 | 黄光磊 | 2025.7.1 | 2025.7.31
徐超 | 线体 | 西安比亚迪 | 功能测试台 | PJ241204904 | 2 | 2025.3 | 18 | 2 | 汽车电子 | 上层倍速链出板超时报警。 | 观察发现上层倍速链偶尔会卡死。调整倍速链两边的张紧。 | 采购 | 代亚平 | 2025.7.1 | 2025.7.31
徐超 | 单机 | 西安比亚迪 | 耐久测试设备_/ | PJ241224930 | 3 | 2025.4 | 9 | 3 | 汽车电子 | 光色相机软件打开以后报错。 | 配合光色排查问题，更换相机，更换相机通讯线。最后发现相机软件少了一个配置文件。 | 采购 | 金希倩 | 2025.7.1 | 2025.7.31
徐超 | 单机 | 西安比亚迪 | EW功能检测设备 | PJ250213021 | 2 | 2025.4 | 18 | 2 | 汽车电子 | 2台3F锁体测试测设备门，客户要求更改成侧推拉门。 | 找客户沟通，待门寄来更换。 | 机械设计 | 周向敬 | 2025.7.1 | 2025.7.31
徐超 | 单机 | 西安比亚迪 | EW功能检测设备 | PJ250213021 | 2 | 2025.4 | 18 | 2 | 汽车电子 | 右线测试设备，机械手给设备放产品经常性会放不进去。应急锁偶尔测试不过。 | 重新调整机械手点位。调整应急锁电机旋转角度，找客户确认产品是否装配到位。 | 电气 | 刘真 | 2025.7.1 | 2025.7.31
徐超 | 单机 | 西安比亚迪 | EW功能检测设备 | PJ250213021 | 2 | 2025.4 | 18 | 2 | 汽车电子 | 客户跑线，新的EW锁体产品和之前调试的产品外壳体有区别。 | 和客户沟通，后续如果该产品量大的话需要重新做压紧仿形优力胶。 | 销售 | 尹杨飞
杨唐贤 | 线体 | 福建海睿达 | 伺服标杆线整机自动化连线测试 | PJ241111867 | 11 | 2025.2 | 22 | 11 | 电气控制 | 在测试界面进行数据库数据维护内容中，如果点击“读表格”后，在弹出的选择文件框内点击“取消”按钮后，测试软件会报错； | 软件运行逻辑问题、限期优化 | 测试 | 丘文华 | 2025.7.1 | 2025.7.31
杨唐贤 | 线体 | 福建海睿达 | 伺服标杆线整机自动化连线测试 | PJ241111867 | 11 | 2025.2 | 22 | 11 | 电气控制 | 有1台驱动器测试3次，前面连续量测数码管显示步骤判定NG，第三次数码管显示步骤判定OK | 测试软件结果判定逻辑问题 、限期优化 | 测试 | 丘文华 | 2025.7.1 | 2025.7.31
杨唐贤 | 线体 | 福建海睿达 | 伺服标杆线整机自动化连线测试 | PJ241111867 | 11 | 2025.2 | 22 | 11 | 电气控制 | 连续测试2台按键测试步骤，机构按键后，数码管无反应，报错NG。第3台按键测试步骤OK。 | 测试软件结果判定逻辑问题 、限期优化 | 测试 | 丘文华 | 2025.7.1 | 2025.7.31
杨唐贤 | 线体 | 福建海睿达 | 伺服标杆线整机自动化连线测试 | PJ241111867 | 11 | 2025.2 | 22 | 11 | 电气控制 | 1个载板type-C接口有1面无法识别USB口 | 串口软件判定USB口的状态，若识别正常，则是触发指令没有实时： | 测试 | 丘文华 | 2025.7.1 | 2025.7.31
杨唐贤 | 线体 | 福建海睿达 | 伺服标杆线整机自动化连线测试 | PJ241111867 | 11 | 2025.2 | 22 | 11 | 电气控制 | 测试到还未维护过测试序列的机型，不会自动判定测试NG并流转到NG缓存站，只会一直卡在测试站，同时载板一直与顶针顶在一起 | 前端扫码防呆，对不在配方库文件中的条码进行放行并筛选进NG缓存 | 测试 | 王子豪 | 2025.7.1 | 2025.7.31
杨唐贤 | 线体 | 福建海睿达 | 伺服标杆线整机自动化连线测试 | PJ241111867 | 11 | 2025.2 | 22 | 11 | 电气控制 | 前工位有1个USB口无法识别，怀疑USB转接板接口不良，上次试跑验证就发现接触不良，后来通过打胶固定，但是现在怎么插拔都没有用 | 串口软件判定USB口的状态，若识别正常，则是触发指令没有实时： | 测试 | 丘文华 | 2025.7.1 | 2025.7.31
杨唐贤 | 线体 | 福建海睿达 | 伺服标杆线整机自动化连线测试 | PJ241111867 | 11 | 2025.2 | 22 | 11 | 电气控制 | 测试完成下电后，驱动器还没完全放完电就直接断开顶针，相当于对多个接口进行热插拔，有损坏驱动器风险。需要完全放完电后再松开顶针 | 测试软件结果判定逻辑问题 、限期优化 | 测试 | 丘文华 | 2025.7.1 | 2025.7.31
杨唐贤 | 线体 | 福建海睿达 | 伺服标杆线整机自动化连线测试 | PJ241111867 | 11 | 2025.2 | 22 | 11 | 电气控制 | 在输入SN步骤，无法关闭测试软件。 | 增加手动输入SN流程逻辑 | 测试 | 丘文华 | 2025.7.1 | 2025.7.31
杨唐贤 | 线体 | 福建海睿达 | 伺服标杆线整机自动化连线测试 | PJ241111867 | 11 | 2025.2 | 22 | 11 | 电气控制 | 操作说明中要注明，下电时，要先关烤后测试变频电源的开关，再关动力柜内的空开；上电时，要先上动力柜内的空开，再打开变频电源的开关，否则可能会导致老化后测试站的漏保空开跳闸。 | 重新优化设备详细的操作说明书，先后顺序要罗列明确： | 测试 | 丘文华 | 2025.7.1 | 2025.7.31
杨唐贤 | 线体 | 福建海睿达 | 伺服标杆线整机自动化连线测试 | PJ241111867 | 11 | 2025.2 | 22 | 11 | 电气控制 | 调试模式的使用方法用写入操作说明文档，比如选择重新开始测试前需要输入开始步数，以及选择结束测试也需要输入步数等。 | 重新优化设备详细的操作说明书，先后顺序要罗列明确： | 测试 | 丘文华 | 2025.7.1 | 2025.7.31
杨唐贤 | 线体 | 福建海睿达 | 伺服标杆线整机自动化连线测试 | PJ241111867 | 11 | 2025.2 | 22 | 11 | 电气控制 | 点击“停止测试”按钮后，测试系统没有被复位，驱动器没有下电 | 优化功能按钮的功能实时可控性。 | 测试 | 丘文华 | 2025.7.1 | 2025.7.31
杨唐贤 | 线体 | 福建海睿达 | 伺服标杆线整机自动化连线测试 | PJ241111867 | 11 | 2025.2 | 22 | 11 | 电气控制 | 数码管测试步骤和电源指示灯步骤容易误判，需要修改相关测试参数，同时提供调试验证方法以及修改方法的说明文档 | 编写详细的软件操作说明书及问题处理方法说明（截图说明） | 测试 | 丘文华 | 2025.7.1 | 2025.7.31
杨唐贤 | 线体 | 福建海睿达 | 伺服标杆线整机自动化连线测试 | PJ241111867 | 11 | 2025.2 | 22 | 11 | 电气控制 | 部分驱动器出现在电源指示灯测试完毕后，读故障码失败，但是此时驱动器的串口号可以识别到，但是用串口调试助手无法通讯，重新插拔USB线后，用串口调试助手可以正常通讯 | 优化测试软件和各串口的实时通讯更新能力： | 测试 | 丘文华 | 2025.7.1 | 2025.7.31
杨唐贤 | 线体 | 福建海睿达 | 伺服标杆线整机自动化连线测试 | PJ241111867 | 11 | 2025.2 | 22 | 11 | 电气控制 | 测试完成后，部分载板会卡在老化后测试NG缓存与最后一站之间，链条一直在动，载板不动，需要手推一下才能继续流转 | 需现场观察载具是否有变形或机台轨道有高低： | 测试 | 丘文华 | 2025.7.1 | 2025.7.31
杨唐贤 | 线体 | 福建海睿达 | 伺服标杆线整机自动化连线测试 | PJ241111867 | 11 | 2025.2 | 22 | 11 | 电气控制 | 测试失败后，故障信息说明栏中只有失败的那一步的故障信息，比如读故障码FAIL，但是具体是哪个功能项目（比如DI测试、DO测试、485通讯等）里面测试失败没有体现，不便于维修部门分析。 | 重新编写测试故障报错的详细位置，方便现场排查问题： | 测试 | 丘文华 | 2025.7.1 | 2025.7.31
杨唐贤 | 线体 | 福建海睿达 | 伺服标杆线整机自动化连线测试 | PJ241111867 | 11 | 2025.2 | 22 | 11 | 电气控制 | 部分载板的I/O线在测试时候会与按键测试机构上下移动的导轨发生干涉，导致按键无反应。 | 上产品工位需要培训指导好、产品上载具后线束的整理规范化： | 客户 | 客户 | 2025.7.1 | 2025.7.31
杨唐贤 | 线体 | 福建海睿达 | 伺服标杆线整机自动化连线测试 | PJ241111867 | 11 | 2025.2 | 22 | 11 | 电气控制 | 读取驱动器故障码失败，与驱动器通讯不上，分为2种情况： 1、接上驱动器的typeC线，设备管理器内出现USB无法识别，或者就是完全没有认到硬件的反应。 2、接上驱动器的typeC线，设备管理器里面出现COM12，但是测试软件就是完全通讯不上，即使重新插拔驱动器的typeC线再重测也是通讯不上。可是这时候我用任务管理器强制关掉测试软件，驱动器还能继续保持上电状态，接着用串口调试助手就可以与驱动器正常通讯。 | 串口软件判定USB口的状态，若识别正常，则是触发指令没有实时：此问题和第四条相同。 | 测试 | 丘文华 | 2025.7.1 | 2025.7.31
杨唐贤 | 线体 | 福建海睿达 | 伺服标杆线整机自动化连线测试 | PJ241111867 | 11 | 2025.2 | 22 | 11 | 电气控制 | 每一台驱动器的串口无法固定，每测试一台驱动器串口号就增加1个。 | 测试软件验证设置绑定固有的串口并在测试时进行提前检测，避免出现随机累计的情况： | 测试 | 丘文华 | 2025.7.1 | 2025.7.31
杨唐贤 | 线体 | 福建海睿达 | 伺服标杆线整机自动化连线测试 | PJ241111867 | 11 | 2025.2 | 22 | 11 | 电气控制 | 第二天刚开机电脑分辨率突然异常，图标变大，测试窗口尺寸也异常，调整分辨率和重装显卡驱动无用 | 测时工程师需分析是否当前显卡接触不良或是因第七个问题导致工控设备出现异常：也可以咨询供应商协助分析： | 测试 | 丘文华 | 2025.7.1 | 2025.7.31
杨唐贤 | 线体 | 厦门中航 | XMA2-P2改造45300-F168项目 | PJ250424138 | 2 | 2025.6 | 21 | 2 | 中航锂电 | RFID干涉载具出入 | 更换RFID读卡器方向，重新打孔安装，焊线走线。。 | 机械设计 | 黄光磊 | 2025.7.1 | 2025.7.31
杨唐贤 | 线体 | 厦门中航 | XMA2-P2改造45300-F168项目 | PJ250424138 | 2 | 2025.6 | 21 | 2 | 中航锂电 | 除湿机设计在地面,客户要求和现场的安装一至 | 安装除湿机，客户现场除湿机是坏的，三台除湿机拼装成一台除湿机使用。 | 机械设计 | 黄光磊 | 2025.7.1 | 2025.7.31
杨唐贤 | 线体 | 厦门中航 | XMA2-P2改造45300-F168项目 | PJ250424138 | 2 | 2025.6 | 21 | 2 | 中航锂电 | 除湿机设计在地面,客户要求和现场的安装一至 | 除湿机接水管与出气管，调试完成返回公司。除湿机接水盘到料，无孔位固定，打孔安装固定 | 机械设计 | 黄光磊 | 2025.7.1 | 2025.7.31
杨唐贤 | 单机 | 沙井港加贺 | (欣旺达)模块老化设备 | PJ230215037 | 2 | 2023.4 | 23 | 2 | 汽车电子 | 两个老化电源无输出， | 拆下电源拿到光明供应商处维修。维修好的电源拿到沙井港加贺电子安装 | 测试 | 林海 | 2025.7.1 | 2025.7.31
杨唐贤 | 线体 | 石岩拓邦 | FCT&50A自动化测试线 | PJ250421128 | 1 | 2025.6 | 19 | 1 | 汽车电子 | 安装防护罩 | 打孔攻牙安装380V电源防护罩 | 机械设计 | 蔡小龙 | 2025.7.1 | 2025.7.31
杨唐贤 | 线体 | 石岩拓邦 | FCT&50A自动化测试线 | PJ250421128 | 1 | 2025.6 | 19 | 1 | 汽车电子 | 第三台机三色灯绿灯不亮， | 判断为三色灯不良，已通知蔡小龙下单采购新的三色灯 | 机械设计 | 蔡小龙 | 2025.7.1 | 2025.7.31
杨唐贤 | 线体 | 石岩拓邦 | FCT&50A自动化测试线 | PJ250421128 | 1 | 2025.6 | 19 | 1 | 汽车电子 | 产品对射感应器偶发误感应 | 需更换感应器安装方式，已反馈机械蔡小龙。 | 机械设计 | 蔡小龙 | 2025.7.1 | 2025.7.31
杨唐贤 | 线体 | 石岩拓邦 | FCT&50A自动化测试线 | PJ250421128 | 1 | 2025.6 | 19 | 1 | 汽车电子 | 回流皮带两台机之间卡载具， | 原因为两条皮带中间无档边，需增加档板，已反馈机械蔡小龙。 | 机械设计 | 蔡小龙 | 2025.7.1 | 2025.7.31
杨唐贤 | 线体 | 石岩拓邦 | FCT&50A自动化测试线 | PJ250421128 | 1 | 2025.6 | 19 | 1 | 汽车电子 | 回流皮带跑偏， | 调试后跟进一天无跑偏现象 | 生产 | 方康敬 | 2025.7.1 | 2025.7.31
杨唐贤 | 线体 | 石岩拓邦 | FCT&50A自动化测试线 | PJ250421128 | 1 | 2025.6 | 19 | 1 | 汽车电子 | 第三台机出料左边皮带不转且异响， | 5个同步轮不在同一平面，重新将同步轮调至同一平面后恢复正常。 | 生产 | 方康敬 | 2025.7.1 | 2025.7.31
杨唐贤 | 线体 | 石岩拓邦 | FCT&50A自动化测试线 | PJ250421128 | 1 | 2025.6 | 19 | 1 | 汽车电子 | 第二台机皮带异响 | ，重新调试同步轮后恢复正常。测量有24v电压。 | 生产 | 方康敬 | 2025.7.1 | 2025.7.31
杨唐贤 | 线体 | 杭梓信威电子 | 液位传感器自动组装包装线 | PJ250425139 | 2 | 2025.7 | 28 | 2 | 汽车电子 | 上料振动盘出料卡滞， | 原因为被出料接料处与出料处不一同一平面，重新调试成同一平面。 | 生产 | 方康敬 | 2025.7.1 | 2025.7.31
杨唐贤 | 线体 | 杭梓信威电子 | 液位传感器自动组装包装线 | PJ250425139 | 2 | 2025.7 | 28 | 2 | 汽车电子 | 上料位顶升钣金高度太低 | 更换上料位顶升气缸钣金并对位置。 | 机械设计 | 李维 | 2025.7.1 | 2025.7.31
杨唐贤 | 线体 | 杭梓信威电子 | 液位传感器自动组装包装线 | PJ250425139 | 2 | 2025.7 | 28 | 2 | 汽车电子 | 焊接位焊完后会将干簧管带起， | 已和李维沟通改进方法。 | 机械设计 | 李维 | 2025.7.1 | 2025.7.31
张学松 | 线体 | 哈尔滨航天 | 汽车方向盘离手检测产品生产设备 | PJ240315138 | 9 | 2024.7 | 26 | 9 | 航天 | 每个工位阻档位工装板返弹异响大，止回器被撞坏 | OP10—OP80阻档气缸工位结构更换，更换完成 | 机械设计 | 李维 | 2025.7.1 | 2025.7.31
张学松 | 线体 | 哈尔滨航天 | 汽车方向盘离手检测产品生产设备 | PJ240315138 | 9 | 2024.7 | 26 | 9 | 航天 | 每个工位阻档位工装板返弹异响大，止回器被撞坏 | 协助PLC马工远程优化线体逻辑 | 电气 | 马伟 | 2025.7.1 | 2025.7.31
张学松 | 线体 | 哈尔滨航天 | 汽车方向盘离手检测产品生产设备 | PJ240315138 | 9 | 2024.7 | 26 | 9 | 航天 | 线体节拍慢 | 阻挡气缸抬低，前后工位阻挡气缸一出一进，待PLC优化程序。 | 电气 | 马伟 | 2025.7.1 | 2025.7.31
张学松 | 线体 | 惠州比亚迪 | Orin FCT1测试自动化线体改造_无 | PJ250424137 | 1 | 2025.7 | 16 | 1 | 汽车电子 | 安装中间防护栏 | 安装部分散件，安装中间防护栏，但尺寸不对，现场进行修改。 | 机械设计 | 王永峰 | 2025.7.1 | 2025.7.31
张学松 | 线体 | 惠州比亚迪 | Orin FCT1测试自动化线体改造_无 | PJ250424137 | 1 | 2025.7 | 16 | 1 | 汽车电子 | 客户拉走一台测试柜， | 需要增加防护栏，等测试柜型材架修改完成，再确定尺寸 | 机械设计 | 王永峰 | 2025.7.1 | 2025.7.31
张学松 | 线体 | 惠州比亚迪 | Orin FCT1测试自动化线体改造_无 | PJ250424137 | 1 | 2025.7 | 16 | 1 | 汽车电子 | 皮带线已经放置线体里面， | 但皮带线全部挡板需要更换，物料还没到 | 机械设计 | 王永峰 | 2025.7.1 | 2025.7.31
张学松 | 线体 | 惠州比亚迪 | Orin FCT1测试自动化线体改造_无 | PJ250424137 | 1 | 2025.7 | 16 | 1 | 汽车电子 | 围栏防护栏更改宽度，由于设计工差问题导致围栏高度不够 | 利用客户现场拆下来多余的铝型材加装上去增加高度. | 机械设计 | 王永峰 | 2025.7.1 | 2025.7.31
张学松 | 线体 | 惠州比亚迪 | Orin FCT1测试自动化线体改造_无 | PJ250424137 | 1 | 2025.7 | 16 | 1 | 汽车电子 | 皮带线物料缺失 | 1.皮带线两边档条补:595mm(1个)165MM(1↑) 2、皮带线前后挡条补2个,光删挡条补两个 3、所有挡边安装螺丝换成黑色磨菇头 4、皮带线增加一对对射光电 5.皮带线转动时打滑或带不动皮带，供应商过来现场换电机，等前段皮带线通电后，再让供应商过来 | 生产 | 方康敬 | 2025.7.1 | 2025.7.31
张学松 | 线体 | 惠州比亚迪 | Orin FCT1测试自动化线体改造_无 | PJ250424137 | 1 | 2025.7 | 16 | 1 | 汽车电子 | 测试机柜 | 增加5个封板,1个门(安装在测试机柜定位架上面) | 机械设计 | 王永峰 | 2025.7.1 | 2025.7.31
张学松 | 线体 | 惠州比亚迪 | Orin FCT1测试自动化线体改造_无 | PJ250424137 | 1 | 2025.7 | 16 | 1 | 汽车电子 | 原前机器人夹爪太短需要加长 | 机器人夹爪加长 | 机械设计 | 王永峰 | 2025.7.1 | 2025.7.31
张学松 | 线体 | 惠州比亚迪 | Orin FCT1测试自动化线体改造_无 | PJ250424137 | 1 | 2025.7 | 16 | 1 | 汽车电子 | 机械手气缸感应器缺失 | 前段机器人夹爪气缸的感应器需要补4条 | 机械设计 | 王永峰 | 2025.7.1 | 2025.7.31
谢俊 | 工伤休假中
王志红 | 线体 | 安吉洲钜 | 在线ICT/分选机/离线FCT | PJ250619225 | 5 | 2025.7 | 22 | 5 | 汽车电子 | ICT阻挡气缸未安装#4调速阀、伸出缩回时铛铛撞击响：轨道升降电磁阀未安装#6调速阀 | 结构说BOM有下调速阀、现场验证动作时发现没有安装；从客户处借2个#6调速阀控制轨道上下动作，阻挡气缸的#4调速阀客户也没有了库存，今天从库房领用时无库存、产线找到几个旧的补寄出补安装。 | 生产 | 方康敬 | 2025.8.3 | 2025.8.8
林潇伟 | 单机 | 东莞TTi | 991006011-Automatic Soldering Machine M18 V2 | PJ250620226 | 1 | 2025.7 | 30 | 1 | 新能源 | 设备点位点检问题 1:三台设备气缸动作全部无法点动 2：两台6.0设备Y轴无法点动 3：5.0设备传输电机无法点动有异响 4：3台设备电源线接线表皮裸漏 | 1：全部电磁阀接线错误从接 2：Y轴与X轴编码器线、供电线、信号线互调排查发现信号线异常，从新焊接电源线寄现场更换 3：驱动器A+与B+接反不是同一组线路，从接正常 4：所有设备电源线需拆卸剪短从新焊接 | 生产 | 方康敬 | 2025.8.1 | 2025.8.31
林潇伟 | 单机 | 东莞TTi | 991116331-M12 HOXC双头碰焊机(伺服焊头 | PJ250227044 | 1 | 2025.4 | 14 | 1 | 新能源 | 设备调试问题点统计 1:伺服碰焊机缺少一组气源 2:缺少一根作业指导书挂杆 3:双头碰焊机压料气缸有料及无料感应器不在同一个位置无法亮灯！ 4:两台设备缺少铭牌 5:伺服碰焊机两边碰焊头缺少一组压力信号及原有一组信号接反 6:压力表感应器前后信号接反 7:伺服碰焊机缺少两个冷风枪 两台设备焊机控制器及变压器拆除效验 | 1:未安装反馈公司邮寄 2:供应商少做反馈重做 3:气缸垫高使不管有无料状态都可亮灯 4:反馈公司制作铭牌 5:增加左右及前后碰焊压力信号 6:信号互调 7:客供冷风枪安装 | 生产 | 方康敬 | 2025.8.1 | 2025.8.31
林潇伟 | 单机 | 东莞TTi | 991116331-M12 HOXC双头碰焊机(伺服焊头 | PJ250227044 | 1 | 2025.4 | 14 | 1 | 新能源 | 碰焊X轴坦克链与原点前后限位感应器装同一侧坦克链活动有撞坏感应器风险 | 感应器位置变更对向，点位全部从新调整 | 生产 | 方康敬 | 2025.8.1 | 2025.8.31
林潇伟 | 单机 | 东莞TTi | E032514 M18 HOXC 5.0超声波焊接自动化设备 | PJ250701246 | 6 | 2025.8 | 14 | 6 | 新能源 | 1：3D摄像机、控制器均未安装 2：设备外网口无法通讯 3：超声波焊接头未安装 | 摄像机供应商未给到我司安装， 网口需直连电脑网口不能经转交换机 供应商未提供 | 生产 | 方康敬 | 2025.8.1 | 2025.8.31
林潇伟 | 单机 | 东莞TTi | E032514 M18 HOXC 5.0超声波焊接自动化设备 | PJ250701246 | 6 | 2025.8 | 14 | 6 | 新能源 | 1：3D摄像机、控制器均未安装 3：超声波焊接头未安装 | 摄像机供应商提供3D摄像机安装调试 客户临时拆卸生产线上超声波焊接机焊头安装我司设备上调试设备，整体调试基本完成待提供产品试机 | 生产 | 方康敬 | 2025.8.1 | 2025.8.31
林潇伟 | 单机 | 东莞TTi | 991116335-平衡测试机 -M18 XC V2 | PJ250723287 | 1 | 2025.8 | 29 | 1 | 新能源 | 1：三台设备未安装针模 2：未安装上料口操作台 3：缺少仪器合格证书 4：缺少物料检测报告 5：缺少作业指导书支架型材盖板6个 | 针模安装完成 操作台安装完成 待客户提供电气通电通气 | 生产 | 方康敬 | 2025.8.1 | 2025.8.31
唐乐兵 | 线体 | 合肥比亚迪 | 功能测试台 | PJ241203898 | 3 | 2025.3 | 6 | 3 | 汽车电子 | 前安全门经常误报 | 安全开关装的位置不对 ，重新打孔安装 | 生产 | 方康敬 | 2025.8.1 | 205.8.31
唐乐兵 | 线体 | 合肥比亚迪 | 功能测试台 | PJ241203898 | 3 | 2025.3 | 6 | 3 | 汽车电子 | 后安全门误报 | 安全开关装的位置不对 ，重新打孔安装 | 生产 | 方康敬 | 2025.8.1 | 205.8.31
唐乐兵 | 线体 | 合肥比亚迪 | 功能测试台 | PJ250114960 | 2 | 2025.3 | 20 | 2 | 汽车电子 | 电磁阀漏气 | 电磁阀因质量问题导致堵头脱落，更换备用堵头 | 生产 | 方康敬 | 2025.8.1 | 205.8.31
欧阳天华 | 单机 | 宁波比亚迪 | EOL综合性能测试仪 | PJ250418124 | 20 | 2025.6 | 11 | 20 | 汽车电子 | 调试了4台设备，有两台测试值为0 | 经排查发现是测试工装气缸的下压气管憋住了，导致气压小没有压到位，重新接一根后测试没问题 | 生产 | 生产 | 2025.8.1 | 2025.8.31
刘亚强 | 线体 | 上海移远 | 功放生产测试产线 | PJ250212020 | 7 | 2025.4 | 22 | 22 | 通讯 | 老化压产品气缸不同步 | 后面罩子把气管压住了，导致一边气压小 | 生产 | 方康敬 | 2025.8.1 | 2025.8.31
刘亚强 | 线体 | 上海移远 | 功放生产测试产线 | PJ250212020 | 7 | 2025.4 | 22 | 22 | 通讯 | FCT 感应器松动，维护容易碰到导致位置发生变化，误感应 | 更改感应器位置 | 生产 | 方康敬 | 2025.8.14 | 2025.8.18
胡远来 | 线体 | 芜湖智行畅联 | 车载导航自动化（组装）线 | PJ250310049 | 1 | 2025.6 | 13 | 1 | 汽车电子 | 前升降机进料卡顿 | 微调升降机缓冲限位器 | 生产 | 方康敬 | 2025.8.18 | 2025.8.26
胡远来 | 线体 | 芜湖智行畅联 | 车载导航自动化（组装）线 | PJ250310049 | 1 | 2025.6 | 13 | 1 | 汽车电子 | 螺丝机Z轴下限位异常报警 | 微调下限位感应器位置 | 生产 | 方康敬 | 2025.8.18 | 2025.8.26
胡远来 | 线体 | 合肥视研 | 洗衣机自动化测试产线 | PJ250529198 | 1 | 2025.7 | 14 | 1 | 白色家电 | lCT下层回流轨道传送治具异常卡顿 | 微调下层轨道位置，高度 | 生产 | 方康敬 | 2025.8.1 | 2025.8.31
胡远来 | 线体 | 合肥视研 | 洗衣机自动化测试产线 | PJ250529198 | 1 | 2025.7 | 14 | 1 | 白色家电 | 接驳台往左FCT测试位传送治具异常卡顿 | 微调两轨道平行度，高度 | 生产 | 方康敬 | 2025.8.1 | 2025.8.31
徐超 | 单机 | 西安比亚迪 | EW功能检测设备 | PJ250213021 | 2 | 2025.4 | 18 | 3 | 汽车电子 | EW锁体测试设备复不了位。设备也没有任何报警。 | 排查IO信号点，检查电磁阀发现有一个电磁阀按钮一直是按下状态。松开按钮能正常复位。 | 生产 | 方康敬 | 2025.8.1 | 2025.8.31
徐超 | 单机 | 西安比亚迪 | 功能测试台 | PJ241204904 | 2 | 2025.3 | 18 | 2 | 汽车电子 | 设备运行中下层倍速链卡顿，电机频繁过载报警。 | 调整两端倍速链张紧，调整电机运行速度。 | 生产 | 方康敬 | 2025.8.1 | 2025.8.31
杨唐贤 | 单机 | 杭梓信威电子 | 液位传感器自动组装包装线 | PJ250425139 | 2 | 2025.7 | 28 | 2 | 传感器 | 开关门时急停会自动启动 | 急停开关线未压紧，重新接线压紧 | 生产 | 方康敬 | 2025.8.25 | 2025.8.31
张学松 | 线体 | 惠州比亚迪 | Orin FCT1测试自动化线体改造_无 | PJ250424137 | 1 | 2025.7 | 16 | 1 | 汽车电子 | 测试位中间过道皮带线两边档条少做了两条595mm(1个)165MM1个 | 跟结构王工反馈重新制作 | 生产 | 方康敬 | 2025.8.1 | 2025.8.19
张学松 | 线体 | 惠州比亚迪 | Orin FCT1测试自动化线体改造_无 | PJ250424137 | 1 | 2025.7 | 16 | 1 | 汽车电子 | 皮带线前后挡条补2个,光删挡条补两个 | 跟结构王工反馈重新制作 | 生产 | 方康敬 | 2025.8.1 | 2025.8.19
林潇伟 | 单机 | TTi | E060402 M18 HO XC 5.0电池清洁自动化设备 | PJ250627238 | 1 | 2025、08 | 29 | 1 | 新能源 | 新设备到现场卸货入库 1：扫码枪支架未安装 2：需预留扫码枪USB延长线 3：鼠标键盘架未贴鼠标垫 4：设备未通电通气 | 反馈公司现有设备安装USB延长线预留 客户未提供电气待接通 | 生产 | 方康敬 | 2025.9.1 | 2025.9.30
林潇伟 | 单机 | TTi | E060402 M18 HO XC 5.0电池清洁自动化设备 | PJ250627238 | 1 | 2025、08 | 29 | 1 | 新能源 | 机械手夹持产品测量高度不稳定，排查发现优力胶加持块仿形装反导致 | 优力胶夹持块拆卸修整后测量正常 | 生产 | 方康敬 | 2025.9.1 | 2025.9.30
林潇伟 | 单机 | TTi | E032514 M18 HOXC 5.0超声波焊接自动化设备 | PJ250701246 | 1 | 2025.8 | 14 | 1 | 新能源 | 1：超声波焊接机出料口与清洗机联机入料口安全光栅对射有误触发现象 | 超声波出料光栅发射端与接收端互调使其发射端与清洗机发射端对射避免误接收彼此信号 反馈公司在制所有超声波设备统一化安装光栅 | 生产 | 方康敬 | 2025.9.1 | 2025.9.30
林潇伟 | 单机 | TTi | 991116331-平衡测试机(Batteries Automatic Balance Inspection Machine) -V2(E类) | PJ250820343 | 2 | 2025.9 | 19 | 2 | 新能源 | 设备调试过程中取料Y轴出现触摸屏及驱动器有输出但是轴不动现象，Y轴驱动器编码器线与X轴互调排查依然存在，怀疑驱动器抗干扰性较差且高低压线路缠绕导致干扰 | 更换50pin信号通讯线后问题未能解决 将所有驱动器高低压线路隔离后跑料6盒电池暂未出现该现象 | 生产 | 方康敬 | 2025.9.1 | 2025.9.30
林潇伟 | 单机 | TTi | 991116331-平衡测试机(Batteries Automatic Balance Inspection Machine) -V2(E类) | PJ250820343 | 2 | 2025.9 | 19 | 2 | 新能源 | 测试机8.0设备其中一台工控机与显示器与5.0设备安装错反导致客户清点资产项目错误 | 5.0与8.0设备电脑与显示器对调 | 生产 | 方康敬 | 2025.9.1 | 2025.9.30
林潇伟 | 单机 | TTi | 991116331-平衡测试机(Batteries Automatic Balance Inspection Machine) -V2(E类) | PJ250820343 | 2 | 2025.9 | 19 | 2 | 新能源 | 出料接驳台未安装 进料NG操作台未安装 | 出料接驳台安装 进料NG操作台安装 作业指导书安装 | 生产 | 方康敬 | 2025.9.1 | 2025.9.30
梁栋 | 线体 | 厦门中航 | XMA2-P2改造45300-F168项目 | PJ250424138 | 2 | 2025.6 | 21 | 2 | 新能源 | 设备万用表损坏 | 现场分析并接地验证，仪器仪表均补充接地线后正常。 | 生产 | 方康敬
刘亚强 | 线体 | 上海移远 | 功放生产测试产线 | PJ250212020 | 7 | 2025.4 | 22 | 22 | 通讯 | 老化31工位压产品气缸报警 | 旋转气缸螺丝松动，全部检查一遍 | 生产 | 方康敬 | 2025.9.1 | 2025.9.7
杨唐贤 | 单机 | 杭梓信威电子 | 液位传感器自动组装包装线 | PJ250425139 | 2 | 2025.7 | 28 | 2 | 汽车电子 | 开关门时急停会自动启动 | 急停开关线未压紧，重新接线压紧 | 生产 | 方康敬 | 2025.9.1 | 2025.9.30
杨唐贤 | 单机 | 杭梓信威电子 | 液位传感器自动组装包装线 | PJ250425139 | 2 | 2025.7 | 28 | 2 | 汽车电子 | 夹产品放料到测试探针处1号2号容易放偏 | 测试位皮带顶升气缸未水平安装导致，重新调试水平后正常 | 生产 | 方康敬 | 2025.9.1 | 2025.9.30
杨唐贤 | 单机 | 杭梓信威电子 | 液位传感器自动组装包装线 | PJ250425139 | 2 | 2025.7 | 28 | 2 | 汽车电子 | O形圈撑开气缸上面撑开件干涉未缩到位， | 将所有撑开件拆开重装后跑一个小时暂时未出现缩不到位现象，持续跟进中 | 生产 | 方康敬 | 2025.9.1 | 2025.9.30
张学松 | 线体 | 惠州三华工业园新项目安装调试 | 洗衣 机DIP自动化 产线(硬件） | PJ250708260 | 7 | 2025.8 | 21 | 7 | 汽车电子 | 烧录两个型号两个高度相差了55cm，干洗工装280cm、蓝氧225cm（待丘工寄连接棒过来更换） | 烧录连接棒已更换 | 工装设计 | 邱均海 | 2025.9.1 | 2025.9.30
张学松 | 线体 | 惠州三华工业园新项目安装调试 | 洗衣 机DIP自动化 产线(硬件） | PJ250708260 | 7 | 2025.8 | 21 | 7 | 汽车电子 | 两台烧录设备工装定位块U型槽加宽，面板工装梅花螺丝需加长 | 更换压条、梅花螺丝 | 工装设计 | 邱均海 | 2025.9.1 | 2025.9.30

## 电气
2025年7/8/9月客服跟进现场设备问题分析统计
人员 | 设备类型 | 客户名称 | 项目名称/型号 | 项目号 | 数量（套） | 实际交货时间（月） | 实际交货时间（日） | 实发数量 | 行业类型 | 现场异常描述 | 处理效果及图片 | 部门归属 | 责任人 | 跟进起始日期（起） | 跟进起始日期（止）
王志红 | 线体 | 重庆海尔 | 重庆空调电脑板自动化DIP线设备 | PJ240806729 | 1 | 2024.9 | 22 | 1 | 白色家电 | 更换ICT FCT皮带跑偏 | 更换ICT FCT皮带 皮带轮 同步轮 | 机械设计 | 王永峰 | 2025.6.21 | 2025.7.10
王志红 | 线体 | 重庆海尔 | 重庆空调电脑板自动化DIP线设备 | PJ240806729 | 1 | 2024.9 | 22 | 1 | 白色家电 | 包装皮带线跑偏 | 更换包装、测试、回流皮带线动力滚轴 | 机械设计 | 张丙波 | 2025.6.21 | 2025.7.10
王志红 | 线体 | 惠州三华 | 外机电控自动化测试线（含软硬件） | PJ241101852 | 1 | 2024.12 | 30 | 1 | 汽车电子 | 调整安装光栅的位置 | 增加的光栅键盘鼠标线遮挡，拆卸重新开孔走线 | 机械设计 | 王永峰 | 2025.7.18 | 2025.7.20
王志红 | 单机 | 顺德高创 | 高压驱动器老化控制柜, | PJ231228486 | 1 | 2024.4 | 15 | 1 | 运动控制 | 1、2工位测试串联、电阻损坏 | 合同要求24A以下产品老化，实际有30-40A产品上机老化，造成线路过热粘连短路，电阻损坏。 | 销售 | 销售 | 2025.7.21 | 2025.7.25
王志红 | 单机 | 沙井港加贺 | (欣旺达)模块老化设备 | PJ230215037 | 2 | 2023.4 | 23 | 2 | 汽车电子 | 电源拉载不起来 损坏更换 | 电源质量问题、反复损坏更换。 | 测试 | 林海 | 2025.7.30 | 2025.7.30
王志红 | 单机 | 坪山比亚迪 | 高精度电池单体仿真器 | PJ240129049 | 2 | 2024.4 | 7 | 2 | 汽车电子 | 老化柜无法联控 | 老化柜主副机轨分开使用，副柜上没有工控，用客户的工控软件版本不匹配导致联控不了；更换工控软件版本后正常联控老化。 | 研发测试 | 黎佩锋 | 2025.7.31 | 2025.7.31
林潇伟 | 单机 | TTi | EOL功能测试机 | PJ250121007 | 1 | 2025.4.8 | 8 | 1 | 新能源 | 产品测试完成插仔在有损坏的情况下容易卡住产品无法拔出上升情况 | 左右工位各增加一个压产品气缸，硬件相关安装完成 | 机械设计 | 李学伟 | 2025-07-01 | 2025-07-31
林潇伟 | 单机 | TTi | EOL功能测试机 | PJ250121007 | 1 | 2025.4.8 | 8 | 1 | 新能源 | 客户产品M12插头位内部结构变更导致M12插仔无法插入 | 两台设备M12插仔全部拆卸寄回公司修改，玻纤板两边减小2MM并倒角 | 机械设计 | 李学伟 | 2025-07-01 | 2025-07-31
林潇伟 | 单机 | TTi | M12-M18 MBSC 成品功率测试设备 | PJ250121006 | 1 | 2025.4.8 | 8 | 1 | 新能源 | 产品测试完成插仔在有损坏的情况下容易卡住产品无法拔出上升情况 | 左右工位各增加一个压产品气缸，硬件相关安装完成待增加程序动作优化！两台设备改造完成 | 电气 | 杜磊 | 2025-07-01 | 2025-07-31
林潇伟 | 单机 | TTi | 功能测试机MIL-BC-EOLT-004维修 | PJ250604205 | 1 | 2025.6.20 | 20 | 1 | 新能源 | 测试良率偏低需增加6组继电器隔开CC\CP测试 | 加工件到现场安装从新布线两台完成 | 测试 | 刘伟 | 2025-07-01 | 2025-07-31
林潇伟 | 单机 | TTi | 功能测试机 | PJ250516173 | 1 | 2025.6.21 | 21 | 1 | 新能源 | 新增要求预接指纹锁线路，指纹锁为12V供电需增加电源 | 设备下线发回公司整改后打包发往海关出越南 | 电气 | 杜磊 | 2025-07-01 | 2025-07-31
林潇伟 | 单机 | TTi | 018859 角度测试机 | PJ240517598 | 1 | 2024.7.19 | 19 | 1 | 新能源 | 新制铭牌标识错误需求859做成589 | 反馈曾伟立从新制作中英文两款铭牌 | 机械设计 | 曾伟立 | 2025-07-01 | 2025-07-31
林潇伟 | 单机 | TTi | 功能测试机MIL-BC-EOLT-001升级 | PJ250520179 | 1 | 2025.6.20 | 20 | 1 | 新能源 | 测试良率偏低需增加6组继电器隔开CC\CP测试 | 加工件到现场安装从新布线已完成一台 | 测试 | 刘伟 | 2025-07-01 | 2025-07-31
林潇伟 | 单机 | TTi | 功能测试机MIL-BC-EOLT-001升级 | PJ250520179 | 1 | 2025.6.20 | 20 | 1 | 新能源 | 测试良率偏低需增加6组继电器隔开CC\CP测试，继电器组件为临时增加无法固定导致生产过程中结构运动震动脱落 | 继电器固定板未到无法固定 | 测试 | 肖英明 | 2025-07-01 | 2025-07-31
林潇伟 | 单机 | TTi | 功能测试机MIL-BC-EOLT-001升级 | PJ250520179 | 1 | 2025.6.20 | 20 | 1 | 新能源 | 客户反馈夜班生产过程中上位机软件与PL通讯掉线无提示导致生产停滞 | 肖英明修改上位机软件与PLC通讯增加灯光与字体提示 | 测试 | 肖英明 | 2025-07-01 | 2025-07-31
林潇伟 | 单机 | TTi | A728 Chisel lock功能测试机VN | PJ250519176 | 1 | 2025.7.1 | 1 | 1 | 新能源 | 新设备客户提供产品上线调试 1：产品锁机按钮检测不到 2:防护罩关闭检测接近开关检测不到 3：防护罩插销无法插到位 4：产品异常频繁烧保险 | 调试完成，插销限位块从新制作可调节形式。 客户提供两个产品为冷产品瞬时电流达到60A以上导致32A保险丝烧断，提供新产品正常测试！ | 机械设计 | 周向敬 | 2025-07-01 | 2025-07-31
林潇伟 | 单机 | TTi | A728 Chisel lock功能测试机VN | PJ250519176 | 1 | 2025.7.1 | 1 | 1 | 新能源 | 客户反馈设备生产过程中防护罩插销频繁出现无法插到位报警 | 插销限位块从新制作可调节形式。 临时方案插销气缸使用平垫垫高使用 | 机械设计 | 周向敬 | 2025-07-01 | 2025-07-31
林潇伟 | 单机 | TTi | A728 Chisel lock功能测试机VN | PJ250519176 | 1 | 2025.7.1 | 1 | 1 | 新能源 | 客户要求设备测试NG后蜂鸣器需一直响直至解锁 | 杜磊远程优化PLC程序与客户验证OK 设备发回公司打木箱发往越南 待处理问题： 1：插头需更换欧标带3C认证插头 2：需接引指纹锁线路预留 3：插销限位块需更换 4：DC电源与AC电源线需减短整体预留2米 | 机械设计 | 周向敬 | 2025-07-01 | 2025-07-31
林潇伟 | 单机 | TTi | Gang Box成品功率测试机 (A类: MIL-BCFPPT-009) | PJ240509590 | 1 | 2024.6.29 | 29 | 1 | 新能源 | 旧款插仔易损坏， | 更换两个新款插仔单边减小0.25向内收缩共0.5mm便于更好导向矫正产品插入 | 机械设计 | 周向敬 | 2025-07-01 | 2025-07-31
林潇伟 | 单机 | TTi | Gang Box成品功率测试机 (A类: MIL-BCFPPT-009) | PJ240509590 | 1 | 2024.6.29 | 29 | 1 | 新能源 | 旧款插仔易损坏，更换两个新款插仔单边减小0.25向内收缩共0.5mm便于更好导向矫正产品插入 | 依然存在插仔插不进现象，观察发现产品公头插仔多为左右一边高一边低不规则导致 | 机械设计 | 周向敬 | 2025-07-01 | 2025-07-31
林潇伟 | 单机 | TTi | 991006815-真空测试机Vacuum tester FD660-50A-01电压升级 | PJ250703248 | 1 | 2025.7.11 | 11 | 1 | 新能源 | 设备需发往墨西哥供电方式变更 | 1：更需增加变压器 2：启功按钮、指示灯增加英文、墨西哥文 | 机械设计 | 李学伟 | 2025-07-01 | 2025-07-31
林潇伟 | 单机 | TTi | 991006815-真空测试机Vacuum tester FD660-50A-01电压升级 | PJ250703248 | 1 | 2025.7.11 | 11 | 1 | 新能源 | 设备需发往墨西哥供电方式变更 | 变压器外观不雅过于简陋、客户要求增加防护罩 | 机械设计 | 李学伟 | 2025-07-01 | 2025-07-31
林潇伟 | 单机 | TTi | XC端子尺寸视觉检测设备 | PJ220322114 | 1 | 2022.5.12 | 12 | 1 | 新能源 | 客户反馈设备视觉检测无法使用 | 客户提供产品为新款产品需重新调试检测模板，反馈王俊待调试 | 电气 | 王俊 | 2025-07-01 | 2025-07-31
林潇伟 | 单机 | TTi | 991006335-双通道自动One key设备改造-M18 HO XC 5.0（F类） | PJ250620227 | 1 | 2025.7.21 | 21 | 1 | 新能源 | 1：显示器及触摸屏门板由一分三 2:三联件气源由内改外置 3：散热风扇门板由双风扇增加四风扇 4：设备内两夹具工位需更换 | 1234更改完成一台设备，余下感应器线路问题客户未提供接线图后续客户自行接线调试 | 销售 | 龙光传 | 2025-07-01 | 2025-07-31
林潇伟 | 单机 | TTi | 991006335-双通道自动One key设备改造-M18 HO XC 5.0（F类） | PJ250620227 | 1 | 2025.7.21 | 21 | 1 | 新能源 | 设备内两夹具工位需更换缺少吸烟口钣金加工件无法安装夹具工位 | 钣金加工件做错重新加工 | 机械设计 | 黄平 | 2025-07-01 | 2025-07-31
林潇伟 | 单机 | TTi | 991006331-PDU插座功能测试机插头模块升级（1套4个）B类 设备配件 | PJ250704253 | 1 | 2025.7.21 | 21 | 1 | 新能源 | 插头模块备品验证 1：1-4插头加工件装反 2：1-2插头模块有遮挡盲区导致无法拍照灯光测试 | 1-4插头拆卸返工互调重新安装 1-2插头从新加工避空拍照盲区 | 机械设计 | 王永峰 | 2025-07-01 | 2025-07-31
林潇伟 | 单机 | TTi | 991006335-自动贴标机改造用加工件一批(F类) | PJ250529195 | 1 | 2025.6.21 | 21 | 1 | 新能源 | 图纸加工错误需求XC5.0 Chemical做成M18HOXC5.0 | 加工件寄回返修 | 采购 | 高军 | 2025-07-01 | 2025-07-31
林潇伟 | 单机 | TTi | 991006011-Automatic Soldering Machine M18 V2 | PJ250620226 | 1 | 2025.7.30 | 30 | 1 | 新能源 | 1：进气管接错#10的需求为#12气管 2：设备夹具丝印不清晰 | 客户提供12号气管及接头使用，待采购回货归还客户 使用白色记号笔加深颜色 待对点位 | 生产 | 方康敬 | 2025-07-01 | 2025-07-31
林潇伟 | 单机 | TTi | 991006011-Automatic Soldering Machine M18 V2 | PJ250620226 | 1 | 2025.7.30 | 30 | 1 | 新能源 | 设备点位点检问题 1:三台设备气缸动作全部无法点动 2：两台6.0设备Y轴无法点动 3：5.0设备传输电机无法点动有异响 4：3台设备电源线接线表皮裸漏 | 1：全部电磁阀接线错误从接 2：Y轴与X轴编码器线、供电线、信号线互调排查发现信号线异常，从新焊接电源线寄现场更换 3：驱动器A+与B+接反不是同一组线路，从接正常 4：所有设备电源线需拆卸剪短从新焊接 | 生产 | 方康敬 | 2025-07-01 | 2025-07-31
唐乐兵 | 线体 | 合肥比亚迪 | 功能测试台 | PJ241203898 | 3 | 2025.3 | 6 | 3 | 汽车电子 | 拨杆变形 | 原来拨杆材质是赛钢的 容易形变 | 机械设计 | 周向敬 | 2025.7.1 | 2025.7.31
唐乐兵 | 线体 | 合肥比亚迪 | 功能测试台 | PJ241203898 | 3 | 2025.3 | 6 | 3 | 汽车电子 | 风扇位置开错 | 重新开孔安装风扇 | 机械设计 | 周向敬 | 2025.7.1 | 2025.7.31
唐乐兵 | 线体 | 合肥比亚迪 | 功能测试台 | PJ250114960 | 2 | 2025.3 | 20 | 2 | 汽车电子 | RN档测试不稳定 | 赛钢拨杆会产生形变歪曲倒是推不倒位 | 机械设计 | 黄光磊 | 2025.7.1 | 2025.7.31
唐乐兵 | 线体 | 合肥比亚迪 | 功能测试台 | PJ250114960 | 2 | 2025.3 | 20 | 2 | 汽车电子 | 针膜测试不稳定 | 探针接触不好 更换探针 | 机械设计 | 黄光磊 | 2025.7.1 | 2025.7.31
唐乐兵 | 线体 | 合肥比亚迪 | 功能测试台 | PJ250114960 | 2 | 2025.3 | 20 | 2 | 汽车电子 | 设备风扇安装位置不对 无法散热 需要更改风扇位置 | 设备门板寄回安装风扇 | 机械设计 | 黄光磊 | 2025.7.1 | 2025.7.31
唐乐兵 | 单机 | 合肥凯纳特 | BDU-EOL绝缘耐压测试设备（改造)/BDU-EOL功能测试设备（改造) | PJ241104857 | 2 | 2025.1 | 13 | 2 | 汽车电子 | 载具定位销偏移 | 扩孔载具销钉孔 | 机械设计 | 黄光磊 | 2025.7.1 | 2025.7.31
梁栋 | 线体 | 印度海尔 | PCB Assembly line（PCB组装线） | PJ241029848 | 329 | 2025.3 | 17 | 329 | 白色家电 | 配电柜没有垫脚 | 现场重新定制安装 | 机械设计 | 张丙波 | 2025.7.1 | 2025.7.31
梁栋 | 线体 | 印度海尔 | PCB Assembly line（PCB组装线） | PJ241029848 | 329 | 2025.3 | 17 | 329 | 白色家电 | 皮带线灯管缺少 | 供应商供货不足,收发货没点数量 | PMC | 计建军 | 2025.7.1 | 2025.7.31
梁栋 | 线体 | 印度海尔 | PCB Assembly line（PCB组装线） | PJ241029848 | 329 | 2025.3 | 17 | 329 | 白色家电 | 电线槽连接件分开装箱海关扣押 | 现场重新定制采购 | PMC | 计建军 | 2025.7.1 | 2025.7.31
梁栋 | 线体 | 印度海尔 | PCB Assembly line（PCB组装线） | PJ241029848 | 329 | 2025.3 | 17 | 329 | 白色家电 | 代客户采购的电脑没有配置显示器 | 现场采购 | 采购 | 金希倩 | 2025.7.1 | 2025.7.31
梁栋 | 线体 | 印度海尔 | PCB Assembly line（PCB组装线） | PJ241029848 | 329 | 2025.3 | 17 | 329 | 白色家电 | 电柜内空开配置不足 | 公司采购补发 | 生产 | 方康敬 | 2025.7.1 | 2025.7.31
胡博勤 | 线体 | 顺德美的 | ZD028-外销WIFI自动装配线项目 | PJ240430577 | 8 | 2024.7 | 31 | 8 | 白色家电 | 包装机发说明书工位，卡说明书故障 | 需要更改结构。 | 机械设计 | 黄平 | 2025.7.1 | 2025.7.31
胡博勤 | 线体 | 顺德美的 | ZD028-外销WIFI自动装配线项目 | PJ240430577 | 8 | 2024.7 | 31 | 8 | 白色家电 | CH3 CH6 通道出现读取不到产品 电流 Mac 软件版本 等信息 测试NG 6pcs | 连接工装 USB母头线松动导致 加装usb母头固定结构 | 测试 | 颜耀松 | 2025.7.1 | 2025.7.31
胡博勤 | 线体 | 顺德美的 | ZD028-外销WIFI自动装配线项目 | PJ240430577 | 8 | 2024.7 | 31 | 8 | 白色家电 | Wi-Fi测试机 1.1-8号屏蔽箱射频测试ng的问题较多。ng测试项为产品启动失败，产品校准失败。直通率无法达到技术协议要求90%以上 | 射频针需要更换 | 测试 | 颜耀松 | 2025.7.1 | 2025.7.31
胡博勤 | 线体 | 顺德美的 | ZD028-外销WIFI自动装配线项目 | PJ240430577 | 8 | 2024.7 | 31 | 8 | 白色家电 | Wifi贴片镭雕机 1. 测试镭雕都ok的产品上位机软件界面显示ng、 | 2. 原因分析：上位机显示了错误的信息。需要优化 | 测试 | 颜耀松 | 2025.7.1 | 2025.7.31
胡博勤 | 线体 | 顺德美的 | ZD028-外销WIFI自动装配线项目 | PJ240430577 | 8 | 2024.7 | 31 | 8 | 白色家电 | 下盖装配工位(装小盖) 装配鼓包。装不到位 无法压紧。小盖卡扣压爆 | 原因分析：A.小盖插导向定位舌太紧 导致物料合盖动作发生偏移。 b.卡扣台阶有2种尺寸，小台阶装配无问题。大台阶会出现装 | 机械设计 | 张丙波 | 2025.7.1 | 2025.7.31
胡博勤 | 线体 | 顺德美的 | ZD028-外销WIFI自动装配线项目 | PJ240430577 | 8 | 2024.7 | 31 | 8 | 白色家电 | 底壳装配缓存工位存在无法吸取物料的情况 | 结构沟通更换雕刻机支架 | 机械设计 | 张丙波 | 2025.7.1 | 2025.7.31
胡博勤 | 线体 | 顺德美的 | ZD028-外销WIFI自动装配线项目 | PJ240430577 | 8 | 2024.7 | 31 | 8 | 白色家电 | 间歇性出现漏点胶，喷头堵塞等问题。 | 24年10月多次协商催促至今！增加自动擦胶结构和浸泡结构。物料一直未发往现场！ | 采购 | 金希倩 | 2025.7.1 | 2025.7.31
欧阳天华 | 单机 | 安阳比亚迪 | 门锁功能测试设备吸合锁 | PJ250421130 | 2 | 2025.6. | 25 | 2 | 汽车电子 | 定位销太锋利 | 用砂纸打磨定位销 吸合，解闭锁，啮合力功能检测初步验证完成 | 机械设计 | 张丙波 | 2025.7.1 | 2025.7.31
欧阳天华 | 单机 | 安阳比亚迪 | 门锁功能测试设备吸合锁 | PJ250421130 | 2 | 2025.6. | 25 | 2 | 汽车电子 | 配合上位机调试 | 四个开关信号核对完毕，电解电机引脚增加短接开关，动作流程初步跑通，待添加开关信号 | 测试 | 梁昭 | 2025.7.1 | 2025.7.31
欧阳天华 | 单机 | 安阳比亚迪 | 门锁功能测试设备吸合锁 | PJ250421130 | 2 | 2025.6. | 25 | 2 | 汽车电子 | 配合上位机调试 | 中控上/解锁增加刹车验证，添加信号开关的自动跑一工位已验证 | 测试 | 梁昭 | 2025.7.1 | 2025.7.31
欧阳天华 | 单机 | 安阳比亚迪 | 门锁功能测试设备吸合锁 | PJ250421130 | 2 | 2025.6. | 25 | 2 | 汽车电子 | 配合上位机调试 | 左门机台四工位自动跑均跑通，波形等数据保存待优化，mes对接待进行 | 测试 | 梁昭 | 2025.7.1 | 2025.7.31
欧阳天华 | 单机 | 安阳比亚迪 | 门锁功能测试设备吸合锁 | PJ250421130 | 2 | 2025.6. | 25 | 2 | 汽车电子 | 配合上位机调试 | 左门机台前后门功能已验证跑通，力值，电流等波形数据保存优化完毕 | 测试 | 梁昭 | 2025.7.1 | 2025.7.31
欧阳天华 | 线体 | 宁波比亚迪 | EOL综合性能测试仪 | PJ250418124 | 20 | 2025.6 | 11 | 20 | 汽车电子 | 测试气缸压不到位 | 通过排查发现增加了垫块以后压不到位的是因为下压气管被憋住了，重新接一根后能正常压到位 | 机械设计 | 张丙波 | 2025.7.1 | 2025.7.31
欧阳天华 | 线体 | 宁波比亚迪 | EOL综合性能测试仪 | PJ250418124 | 20 | 2025.6 | 11 | 20 | 汽车电子 | 高压测试项不过 | 重新排查，万用表表笔加长后测高压仪器有显示电流，排查到高压继电器两端的+v不通，测量两边的24v有一边只有11v，把11v那端的24v线拆开，用线把两端的24v接到一起，再测试后没问题 | 测试 | 梁昭 | 2025.7.1 | 2025.7.31
袁盛武 | 线体 | 武汉美的暖通 | 2025年-武汉工厂-JG038、JG036-COLMO线FCT四工位改造及内机涂覆线体布局调整项目 | PJ250217025 | 10 | 2025.4 | 30 | 10 | 白色家电 | 红外管切角成型贴海绵设备成型角度未达到客户要求 | 调整设备成型模具后生产几个产品进行测量 | 机械 | 张丙波 | 2025.7.1 | 2025.7.31
袁盛武 | 线体 | 武汉美的暖通 | 2025年-武汉工厂-JG038、JG036-COLMO线FCT四工位改造及内机涂覆线体布局调整项目 | PJ250217025 | 10 | 2025.4 | 30 | 10 | 白色家电 | FCT设备传码异常问题 | 远程电气工程师马伟进行更改，并跟进改后的情况 | 电气 | 马伟 | 2025.7.1 | 2025.7.31
袁盛武 | 线体 | 武汉美的暖通 | 2025年-武汉工厂-JG038、JG036-COLMO线FCT四工位改造及内机涂覆线体布局调整项目 | PJ250217025 | 10 | 2025.4 | 30 | 10 | 白色家电 | FCT设备出现移栽机未到出料位，板子就出料的异常问题 | 排查发现是移栽机卡顿，导致步进电机丢步，移栽机调顺畅后OK | 机械 | 张丙波 | 2025.7.1 | 2025.7.31
袁盛武 | 线体 | 武汉美的暖通 | 2025年-武汉工厂-JG038、JG036-COLMO线FCT四工位改造及内机涂覆线体布局调整项目 | PJ250217025 | 10 | 2025.4 | 30 | 10 | 白色家电 | FCT设备中间轨道出料卡板异常问题 | 经排查发现是中间轨道比移栽机构矮不少导致出料不顺畅，已经把中间轨道垫高 | 机械 | 张丙波 | 2025.7.1 | 2025.7.31
袁盛武 | 线体 | 武汉美的暖通 | 2025年-武汉工厂-JG038、JG036-COLMO线FCT四工位改造及内机涂覆线体布局调整项目 | PJ250217025 | 10 | 2025.4 | 30 | 10 | 白色家电 | ​转角机移栽机的链条齿长5mm，实际只有3mm，不符合技术协议要求 | 沟通机械工程进行跟换 | 机械 | 张丙波 | 2025.7.1 | 2025.7.31
袁盛武 | 线体 | 武汉美的暖通 | 2025年-武汉工厂-JG038、JG036-COLMO线FCT四工位改造及内机涂覆线体布局调整项目 | PJ250217025 | 10 | 2025.4 | 30 | 10 | 白色家电 | 内机涂覆线平移机电机运行参数增加后出现报错异常问题 | 经排查发现是平移机运行有卡顿，把卡顿的地方调顺畅后OK | 电气 | 马伟 | 2025.7.1 | 2025.7.31
袁盛武 | 线体 | 武汉美的暖通 | 2025年-武汉工厂-JG038、JG036-COLMO线FCT四工位改造及内机涂覆线体布局调整项目 | PJ250217025 | 10 | 2025.4 | 30 | 10 | 白色家电 | FCT设备工装阻挡气缸没有伸出到位设备自动运行没有报错异常 | 远程电气工程师马伟进行更改 | 电气 | 马伟 | 2025.7.1 | 2025.7.31
袁盛武 | 线体 | 武汉美的暖通 | 2025年-武汉工厂-JG038、JG036-COLMO线FCT四工位改造及内机涂覆线体布局调整项目 | PJ250217025 | 10 | 2025.4 | 30 | 10 | 白色家电 | 内机涂涂覆线转角机报警无法清除报警，只能停止复位 | 远程电气工程师马伟进行更改 | 电气 | 马伟 | 2025.7.1 | 2025.7.31
袁盛武 | 线体 | 武汉美的暖通 | 2025年-武汉工厂-JG038、JG036-COLMO线FCT四工位改造及内机涂覆线体布局调整项目 | PJ250217025 | 10 | 2025.4 | 30 | 10 | 白色家电 | 显示板线测试设备触摸屏机三色灯的等使用中断电了的异常问题 | 经排查发是移栽机接驳台传感器与前面机台靠太近了导致传感器线刮伤短路了，更换传感器后OK | 电气 | 马伟 | 2025.7.1 | 2025.7.31
袁盛武 | 线体 | 眉山中航 | IS0测试工站&EOL测试工站 | PJ241012821 | 4 | 2024.12 | 18 | 4 | 新能源 | ISO出现内阻经常测不到异常 | 内阻测试线进行更换重新焊接 | 测试 | 刘伟 | 2025.7.1 | 2025.7.31
袁盛武 | 线体 | 眉山中航 | IS0测试工站&EOL测试工站 | PJ241012821 | 4 | 2024.12 | 18 | 4 | 新能源 | ISO出万用表通讯不上的异常问题 | 万用表跟EOL返修工位进行对调看使用情况 | 测试 | 刘伟 | 2025.7.1 | 2025.7.31
刘亚强 | 线体 | 上海移远 | 功放生产测试产线 | PJ250212020 | 7 | 2025.4 | 22 | 7 | 汽车电子 | FCT测试不稳定 | 上模探针接触不好，更换尖针 | 测试 | 李增欢 | 2025.7.1 | 2025.7.31
刘亚强 | 线体 | 上海移远 | 功放生产测试产线 | PJ250212020 | 7 | 2025.4 | 22 | 7 | 汽车电子 | 老化前轨道偶尔出现卡板 | 两个轨道跨度很大，中间增加的过度轮安装太低，重新加垫片，再调整轨道水平 | 机械设计 | 张炳波 | 2025.7.1 | 2025.7.31
刘亚强 | 线体 | 上海移远 | 功放生产测试产线 | PJ250212020 | 7 | 2025.4 | 22 | 7 | 汽车电子 | 老化13工位测试NG | A2B线接触不好，重新焊线 | 测试 | 张建卿 | 2025.7.1 | 2025.7.31
刘亚强 | 线体 | 上海移远 | 功放生产测试产线 | PJ250212020 | 7 | 2025.4 | 22 | 7 | 汽车电子 | EOL新款产品A66—T测试不过 | 验证仿形插头存在接触不良 | 采购 | 金希倩 | 2025.7.1 | 2025.7.31
刘亚强 | 线体 | 上海移远 | 功放生产测试产线 | PJ250212020 | 7 | 2025.4 | 22 | 7 | 汽车电子 | EOL新款产品A66—T测试不过 | 仿形插头三个连体改成单个对插，还是测不过 | 采购 | 金希倩 | 2025.7.1 | 2025.7.31
刘亚强 | 线体 | 顺德三水海尔 | 青岛曼尼科智能科技有限公司 | PJ231016381 | 3 | 2024.3 | 4 | 3 | 白色家电 | 1线灌胶机齿轮泵不转动，发生异响 | 出胶电磁阀里面没24V不通，更换电磁阀 | 采购 | 金希倩 | 2025.7.1 | 2025.7.31
刘亚强 | 线体 | 顺德三水海尔 | 青岛曼尼科智能科技有限公司 | PJ231016381 | 3 | 2024.3 | 4 | 3 | 白色家电 | 1线上料机器人客户要求更改双夹爪，满足不了每小时600节拍 | 已确认方案，在做加工件， | 机械设计 | 蔡晓龙 | 2025.7.1 | 2025.7.31
胡远来 | 线体 | 芜湖智行畅联 | 车载导航自动化（组装）线 | PJ250310049 | 1 | 2025.6 | 13 | 1 | 汽车电子 | 显示屏一体机安装固定孔偏移，无法安装 | 安装固定板重新打牙孔，安装一体机 | 机械设计 | 曾伟立 | 2025.7.1 | 2025.7.31
胡远来 | 线体 | 芜湖智行畅联 | 车载导航自动化（组装）线 | PJ250310049 | 1 | 2025.6 | 13 | 1 | 汽车电子 | 整线体固定板L型缺失， | 重新制作线L型固定板，重新匹配牙孔固定 | 机械设计 | 曾伟立 | 2025.7.1 | 2025.7.31
胡远来 | 线体 | 芜湖智行畅联 | 车载导航自动化（组装）线 | PJ250310049 | 1 | 2025.6 | 13 | 1 | 汽车电子 | 工装治具存在缺陷，不方便人工操作锁螺丝 | 重新改善工装治具，并现场验证使用效果 | 机械设计 | 曾伟立 | 2025.7.1 | 2025.7.31
胡远来 | 线体 | 芜湖智行畅联 | 车载导航自动化（组装）线 | PJ250310049 | 1 | 2025.6 | 13 | 1 | 汽车电子 | 客户反馈人工操作台后面没有排插， | 人工操作台后面重新安装排插 | 机械设计 | 曾伟立 | 2025.7.1 | 2025.7.31
胡远来 | 线体 | 芜湖智行畅联 | 车载导航自动化（组装）线 | PJ250310049 | 1 | 2025.6 | 13 | 1 | 汽车电子 | 第四台螺丝机工位打螺丝异常滑牙 | 减少螺丝机扭力，验证效果 | 采购 | 代亚平 | 2025.7.1 | 2025.7.31
胡远来 | 线体 | 芜湖智行畅联 | 车载导航自动化（组装）线 | PJ250310049 | 1 | 2025.6 | 13 | 1 | 汽车电子 | 第2台螺丝机上层倍速链响声异常，主轴不同心磨损外侧轴承 | 拆除倍速链外侧轴承，响声正常 | 采购 | 代亚平 | 2025.7.1 | 2025.7.31
胡远来 | 线体 | 芜湖智行畅联 | 车载导航自动化（组装）线 | PJ250310049 | 1 | 2025.6 | 13 | 1 | 汽车电子 | 第5台螺丝机电箱安全门上的风扇坏了 | 重新安装新的风扇 | 采购 | 代亚平 | 2025.7.1 | 2025.7.31
胡远来 | 线体 | 芜湖智行畅联 | 车载导航自动化（组装）线 | PJ250310049 | 1 | 2025.6 | 13 | 1 | 汽车电子 | 治具设计存在缺陷，不方便人工操作打螺丝。 | 重新改善治具配件，并安装调试好 | 机械设计 | 曾伟立 | 2025.7.1 | 2025.7.31
胡远来 | 线体 | 芜湖智行畅联 | 车载导航自动化（组装）线 | PJ250310049 | 1 | 2025.6 | 13 | 1 | 汽车电子 | 下层倍速链2个阻挡结构不牢固，需要重新改善加固 | 安装阻挡气缸结构工加固件，重新匹配牙孔 | 机械设计 | 曾伟立 | 2025.7.1 | 2025.7.31
胡远来 | 线体 | 芜湖智行畅联 | 车载导航自动化（组装）线 | PJ250310049 | 1 | 2025.6 | 13 | 1 | 汽车电子 | 上料机上料结构存在缺陷，导向板无法调节 | 上料机导向板重新匹配牙孔， | 机械设计 | 曾伟立 | 2025.7.1 | 2025.7.31
胡远来 | 线体 | 芜湖智行畅联 | 车载导航自动化（组装）线 | PJ250310049 | 1 | 2025.6 | 13 | 1 | 汽车电子 | 前升降机顶升气缸感应器松动，导致异常报警 | 调节气缸感应器位置 | 生产 | 方康敬 | 2025.7.1 | 2025.7.31
胡远来 | 线体 | 芜湖智行畅联 | 车载导航自动化（组装）线 | PJ250310049 | 1 | 2025.6 | 13 | 1 | 汽车电子 | 第一工位人工操作台启动按钮损坏。导致频繁报警 | 扳除盖板，重新更换新的启动按钮。 | 生产 | 方康敬 | 2025.7.1 | 2025.7.31
胡远来 | 线体 | 芜湖智行畅联 | 车载导航自动化（组装）线 | PJ250310049 | 1 | 2025.6 | 13 | 1 | 汽车电子 | 第3人工操作台下层倍速链主轴响声异常 | 重新更新倍速链轴承，扳除外侧轴承 | 采购 | 代亚平 | 2025.7.1 | 2025.7.31
胡远来 | 线体 | 芜湖智行畅联 | 车载导航自动化（组装）线 | PJ250310049 | 1 | 2025.6 | 13 | 1 | 汽车电子 | 第4台螺丝机打螺丝异常滑牙，座标偏移。 | 重新调试座标，调试螺丝机扭力值 | 采购 | 代亚平 | 2025.7.1 | 2025.7.31
胡远来 | 线体 | 芜湖智行畅联 | 车载导航自动化（组装）线 | PJ250310049 | 1 | 2025.6 | 13 | 1 | 汽车电子 | 人工上料架偏高，不方便工人操作 | 重新调整人工上料架每层高度 | 生产 | 方康敬 | 2025.7.1 | 2025.7.31
胡远来 | 线体 | 合肥视研 | 洗衣机自动化测试产线 | PJ250529198 | 1 | 2025.7 | 14 | 1 | 汽车电子 | 筛选机下层链条跳齿，卡板 | 调节链条张紧轮，打一点黄油 | 生产 | 方康敬 | 2025.7.1 | 2025.7.31
胡远来 | 线体 | 合肥视研 | 洗衣机自动化测试产线 | PJ250529198 | 1 | 2025.7 | 14 | 1 | 汽车电子 | lCT右接驳台轨道与测试位轨道有夹角，导致频繁卡板 | 重新调整轨道 | 生产 | 方康敬 | 2025.7.1 | 2025.7.31
胡远来 | 线体 | 合肥视研 | 洗衣机自动化测试产线 | PJ250529198 | 1 | 2025.7 | 14 | 1 | 汽车电子 | FCT下层轨道链条运行卡顿，响声异常。 | 调节链条张紧轮，打一点黄油 | 生产 | 方康敬 | 2025.7.1 | 2025.7.31
胡远来 | 线体 | 芜湖美智 | 2023 年-芜湖工厂-ZD018-电子分厂外机后端自动化项目-测试线体 | PJ230515149 | 4 | 2023.11 | 2 | 4 | 白色家电 | lCT，FCT测试位的安全门关不牢固，导致频繁报警 | 打孔攻牙重新加装强磁吸住安全门， | 机械设计 | 王永锋 | 2025.7.1 | 2025.7.31
胡远来 | 线体 | 芜湖美智 | 2023 年-芜湖工厂-ZD018-电子分厂外机后端自动化项目-测试线体 | PJ230515149 | 4 | 2023.11 | 2 | 4 | 白色家电 | 设备正常运行时下层回流载具轨道频繁报警丢步， | 协助电气工程师远程改善程序逻辑 | 电气 | 杜鹏 | 2025.7.1 | 2025.7.31
胡远来 | 线体 | 芜湖美智 | 2023 年-芜湖工厂-ZD018-电子分厂外机后端自动化项目-测试线体 | PJ230515149 | 4 | 2023.11 | 2 | 4 | 白色家电 | 设备正常运行时FCT测试位向后送板冲出轨道 | 将到位感应器往里挪，微调感应器信号强度 | 电气 | 杜鹏 | 2025.7.1 | 2025.7.31
徐超 | 线体 | 西安比亚迪 | 功能测试台 | PJ241204904 | 2 | 2025.3 | 18 | 2 | 汽车电子 | 现场两台机，测试不稳定。 | 重新做了产品夹持结构，目前安装完成。生产跟进稳定性。 | 机械设计 | 黄光磊 | 2025.7.1 | 2025.7.31
徐超 | 线体 | 西安比亚迪 | 功能测试台 | PJ241204904 | 2 | 2025.3 | 18 | 2 | 汽车电子 | 上层倍速链出板超时报警。 | 观察发现上层倍速链偶尔会卡死。调整倍速链两边的张紧。 | 采购 | 代亚平 | 2025.7.1 | 2025.7.31
徐超 | 单机 | 西安比亚迪 | 耐久测试设备_/ | PJ241224930 | 3 | 2025.4 | 9 | 3 | 汽车电子 | 光色相机软件打开以后报错。 | 配合光色排查问题，更换相机，更换相机通讯线。最后发现相机软件少了一个配置文件。 | 采购 | 金希倩 | 2025.7.1 | 2025.7.31
徐超 | 单机 | 西安比亚迪 | EW功能检测设备 | PJ250213021 | 2 | 2025.4 | 18 | 2 | 汽车电子 | 2台3F锁体测试测设备门，客户要求更改成侧推拉门。 | 找客户沟通，待门寄来更换。 | 机械设计 | 周向敬 | 2025.7.1 | 2025.7.31
徐超 | 单机 | 西安比亚迪 | EW功能检测设备 | PJ250213021 | 2 | 2025.4 | 18 | 2 | 汽车电子 | 右线测试设备，机械手给设备放产品经常性会放不进去。应急锁偶尔测试不过。 | 重新调整机械手点位。调整应急锁电机旋转角度，找客户确认产品是否装配到位。 | 电气 | 刘真 | 2025.7.1 | 2025.7.31
徐超 | 单机 | 西安比亚迪 | EW功能检测设备 | PJ250213021 | 2 | 2025.4 | 18 | 2 | 汽车电子 | 客户跑线，新的EW锁体产品和之前调试的产品外壳体有区别。 | 和客户沟通，后续如果该产品量大的话需要重新做压紧仿形优力胶。 | 销售 | 尹杨飞
杨唐贤 | 线体 | 福建海睿达 | 伺服标杆线整机自动化连线测试 | PJ241111867 | 11 | 2025.2 | 22 | 11 | 电气控制 | 在测试界面进行数据库数据维护内容中，如果点击“读表格”后，在弹出的选择文件框内点击“取消”按钮后，测试软件会报错； | 软件运行逻辑问题、限期优化 | 测试 | 丘文华 | 2025.7.1 | 2025.7.31
杨唐贤 | 线体 | 福建海睿达 | 伺服标杆线整机自动化连线测试 | PJ241111867 | 11 | 2025.2 | 22 | 11 | 电气控制 | 有1台驱动器测试3次，前面连续量测数码管显示步骤判定NG，第三次数码管显示步骤判定OK | 测试软件结果判定逻辑问题 、限期优化 | 测试 | 丘文华 | 2025.7.1 | 2025.7.31
杨唐贤 | 线体 | 福建海睿达 | 伺服标杆线整机自动化连线测试 | PJ241111867 | 11 | 2025.2 | 22 | 11 | 电气控制 | 连续测试2台按键测试步骤，机构按键后，数码管无反应，报错NG。第3台按键测试步骤OK。 | 测试软件结果判定逻辑问题 、限期优化 | 测试 | 丘文华 | 2025.7.1 | 2025.7.31
杨唐贤 | 线体 | 福建海睿达 | 伺服标杆线整机自动化连线测试 | PJ241111867 | 11 | 2025.2 | 22 | 11 | 电气控制 | 1个载板type-C接口有1面无法识别USB口 | 串口软件判定USB口的状态，若识别正常，则是触发指令没有实时： | 测试 | 丘文华 | 2025.7.1 | 2025.7.31
杨唐贤 | 线体 | 福建海睿达 | 伺服标杆线整机自动化连线测试 | PJ241111867 | 11 | 2025.2 | 22 | 11 | 电气控制 | 测试到还未维护过测试序列的机型，不会自动判定测试NG并流转到NG缓存站，只会一直卡在测试站，同时载板一直与顶针顶在一起 | 前端扫码防呆，对不在配方库文件中的条码进行放行并筛选进NG缓存 | 电气 | 王子豪 | 2025.7.1 | 2025.7.31
杨唐贤 | 线体 | 福建海睿达 | 伺服标杆线整机自动化连线测试 | PJ241111867 | 11 | 2025.2 | 22 | 11 | 电气控制 | 前工位有1个USB口无法识别，怀疑USB转接板接口不良，上次试跑验证就发现接触不良，后来通过打胶固定，但是现在怎么插拔都没有用 | 串口软件判定USB口的状态，若识别正常，则是触发指令没有实时： | 测试 | 丘文华 | 2025.7.1 | 2025.7.31
杨唐贤 | 线体 | 福建海睿达 | 伺服标杆线整机自动化连线测试 | PJ241111867 | 11 | 2025.2 | 22 | 11 | 电气控制 | 测试完成下电后，驱动器还没完全放完电就直接断开顶针，相当于对多个接口进行热插拔，有损坏驱动器风险。需要完全放完电后再松开顶针 | 测试软件结果判定逻辑问题 、限期优化 | 测试 | 丘文华 | 2025.7.1 | 2025.7.31
杨唐贤 | 线体 | 福建海睿达 | 伺服标杆线整机自动化连线测试 | PJ241111867 | 11 | 2025.2 | 22 | 11 | 电气控制 | 在输入SN步骤，无法关闭测试软件。 | 增加手动输入SN流程逻辑 | 测试 | 丘文华 | 2025.7.1 | 2025.7.31
杨唐贤 | 线体 | 福建海睿达 | 伺服标杆线整机自动化连线测试 | PJ241111867 | 11 | 2025.2 | 22 | 11 | 电气控制 | 操作说明中要注明，下电时，要先关烤后测试变频电源的开关，再关动力柜内的空开；上电时，要先上动力柜内的空开，再打开变频电源的开关，否则可能会导致老化后测试站的漏保空开跳闸。 | 重新优化设备详细的操作说明书，先后顺序要罗列明确： | 测试 | 丘文华 | 2025.7.1 | 2025.7.31
杨唐贤 | 线体 | 福建海睿达 | 伺服标杆线整机自动化连线测试 | PJ241111867 | 11 | 2025.2 | 22 | 11 | 电气控制 | 调试模式的使用方法用写入操作说明文档，比如选择重新开始测试前需要输入开始步数，以及选择结束测试也需要输入步数等。 | 重新优化设备详细的操作说明书，先后顺序要罗列明确： | 测试 | 丘文华 | 2025.7.1 | 2025.7.31
杨唐贤 | 线体 | 福建海睿达 | 伺服标杆线整机自动化连线测试 | PJ241111867 | 11 | 2025.2 | 22 | 11 | 电气控制 | 点击“停止测试”按钮后，测试系统没有被复位，驱动器没有下电 | 优化功能按钮的功能实时可控性。 | 测试 | 丘文华 | 2025.7.1 | 2025.7.31
杨唐贤 | 线体 | 福建海睿达 | 伺服标杆线整机自动化连线测试 | PJ241111867 | 11 | 2025.2 | 22 | 11 | 电气控制 | 数码管测试步骤和电源指示灯步骤容易误判，需要修改相关测试参数，同时提供调试验证方法以及修改方法的说明文档 | 编写详细的软件操作说明书及问题处理方法说明（截图说明） | 测试 | 丘文华 | 2025.7.1 | 2025.7.31
杨唐贤 | 线体 | 福建海睿达 | 伺服标杆线整机自动化连线测试 | PJ241111867 | 11 | 2025.2 | 22 | 11 | 电气控制 | 部分驱动器出现在电源指示灯测试完毕后，读故障码失败，但是此时驱动器的串口号可以识别到，但是用串口调试助手无法通讯，重新插拔USB线后，用串口调试助手可以正常通讯 | 优化测试软件和各串口的实时通讯更新能力： | 测试 | 丘文华 | 2025.7.1 | 2025.7.31
杨唐贤 | 线体 | 福建海睿达 | 伺服标杆线整机自动化连线测试 | PJ241111867 | 11 | 2025.2 | 22 | 11 | 电气控制 | 测试完成后，部分载板会卡在老化后测试NG缓存与最后一站之间，链条一直在动，载板不动，需要手推一下才能继续流转 | 需现场观察载具是否有变形或机台轨道有高低： | 测试 | 丘文华 | 2025.7.1 | 2025.7.31
杨唐贤 | 线体 | 福建海睿达 | 伺服标杆线整机自动化连线测试 | PJ241111867 | 11 | 2025.2 | 22 | 11 | 电气控制 | 测试失败后，故障信息说明栏中只有失败的那一步的故障信息，比如读故障码FAIL，但是具体是哪个功能项目（比如DI测试、DO测试、485通讯等）里面测试失败没有体现，不便于维修部门分析。 | 重新编写测试故障报错的详细位置，方便现场排查问题： | 测试 | 丘文华 | 2025.7.1 | 2025.7.31
杨唐贤 | 线体 | 福建海睿达 | 伺服标杆线整机自动化连线测试 | PJ241111867 | 11 | 2025.2 | 22 | 11 | 电气控制 | 部分载板的I/O线在测试时候会与按键测试机构上下移动的导轨发生干涉，导致按键无反应。 | 上产品工位需要培训指导好、产品上载具后线束的整理规范化： | 客户 | 客户 | 2025.7.1 | 2025.7.31
杨唐贤 | 线体 | 福建海睿达 | 伺服标杆线整机自动化连线测试 | PJ241111867 | 11 | 2025.2 | 22 | 11 | 电气控制 | 读取驱动器故障码失败，与驱动器通讯不上，分为2种情况： 1、接上驱动器的typeC线，设备管理器内出现USB无法识别，或者就是完全没有认到硬件的反应。 2、接上驱动器的typeC线，设备管理器里面出现COM12，但是测试软件就是完全通讯不上，即使重新插拔驱动器的typeC线再重测也是通讯不上。可是这时候我用任务管理器强制关掉测试软件，驱动器还能继续保持上电状态，接着用串口调试助手就可以与驱动器正常通讯。 | 串口软件判定USB口的状态，若识别正常，则是触发指令没有实时：此问题和第四条相同。 | 测试 | 丘文华 | 2025.7.1 | 2025.7.31
杨唐贤 | 线体 | 福建海睿达 | 伺服标杆线整机自动化连线测试 | PJ241111867 | 11 | 2025.2 | 22 | 11 | 电气控制 | 每一台驱动器的串口无法固定，每测试一台驱动器串口号就增加1个。 | 测试软件验证设置绑定固有的串口并在测试时进行提前检测，避免出现随机累计的情况： | 测试 | 丘文华 | 2025.7.1 | 2025.7.31
杨唐贤 | 线体 | 福建海睿达 | 伺服标杆线整机自动化连线测试 | PJ241111867 | 11 | 2025.2 | 22 | 11 | 电气控制 | 第二天刚开机电脑分辨率突然异常，图标变大，测试窗口尺寸也异常，调整分辨率和重装显卡驱动无用 | 测时工程师需分析是否当前显卡接触不良或是因第七个问题导致工控设备出现异常：也可以咨询供应商协助分析： | 测试 | 丘文华 | 2025.7.1 | 2025.7.31
杨唐贤 | 线体 | 厦门中航 | XMA2-P2改造45300-F168项目 | PJ250424138 | 2 | 2025.6 | 21 | 2 | 中航锂电 | RFID干涉载具出入 | 更换RFID读卡器方向，重新打孔安装，焊线走线。。 | 机械设计 | 黄光磊 | 2025.7.1 | 2025.7.31
杨唐贤 | 线体 | 厦门中航 | XMA2-P2改造45300-F168项目 | PJ250424138 | 2 | 2025.6 | 21 | 2 | 中航锂电 | 除湿机设计在地面,客户要求和现场的安装一至 | 安装除湿机，客户现场除湿机是坏的，三台除湿机拼装成一台除湿机使用。 | 机械设计 | 黄光磊 | 2025.7.1 | 2025.7.31
杨唐贤 | 线体 | 厦门中航 | XMA2-P2改造45300-F168项目 | PJ250424138 | 2 | 2025.6 | 21 | 2 | 中航锂电 | 除湿机设计在地面,客户要求和现场的安装一至 | 除湿机接水管与出气管，调试完成返回公司。除湿机接水盘到料，无孔位固定，打孔安装固定 | 机械设计 | 黄光磊 | 2025.7.1 | 2025.7.31
杨唐贤 | 单机 | 沙井港加贺 | (欣旺达)模块老化设备 | PJ230215037 | 2 | 2023.4 | 23 | 2 | 汽车电子 | 两个老化电源无输出， | 拆下电源拿到光明供应商处维修。维修好的电源拿到沙井港加贺电子安装 | 测试 | 林海 | 2025.7.1 | 2025.7.31
杨唐贤 | 线体 | 石岩拓邦 | FCT&50A自动化测试线 | PJ250421128 | 1 | 2025.6 | 19 | 1 | 汽车电子 | 安装防护罩 | 打孔攻牙安装380V电源防护罩 | 机械设计 | 蔡小龙 | 2025.7.1 | 2025.7.31
杨唐贤 | 线体 | 石岩拓邦 | FCT&50A自动化测试线 | PJ250421128 | 1 | 2025.6 | 19 | 1 | 汽车电子 | 第三台机三色灯绿灯不亮， | 判断为三色灯不良，已通知蔡小龙下单采购新的三色灯 | 机械设计 | 蔡小龙 | 2025.7.1 | 2025.7.31
杨唐贤 | 线体 | 石岩拓邦 | FCT&50A自动化测试线 | PJ250421128 | 1 | 2025.6 | 19 | 1 | 汽车电子 | 产品对射感应器偶发误感应 | 需更换感应器安装方式，已反馈机械蔡小龙。 | 机械设计 | 蔡小龙 | 2025.7.1 | 2025.7.31
杨唐贤 | 线体 | 石岩拓邦 | FCT&50A自动化测试线 | PJ250421128 | 1 | 2025.6 | 19 | 1 | 汽车电子 | 回流皮带两台机之间卡载具， | 原因为两条皮带中间无档边，需增加档板，已反馈机械蔡小龙。 | 机械设计 | 蔡小龙 | 2025.7.1 | 2025.7.31
杨唐贤 | 线体 | 石岩拓邦 | FCT&50A自动化测试线 | PJ250421128 | 1 | 2025.6 | 19 | 1 | 汽车电子 | 回流皮带跑偏， | 调试后跟进一天无跑偏现象 | 生产 | 方康敬 | 2025.7.1 | 2025.7.31
杨唐贤 | 线体 | 石岩拓邦 | FCT&50A自动化测试线 | PJ250421128 | 1 | 2025.6 | 19 | 1 | 汽车电子 | 第三台机出料左边皮带不转且异响， | 5个同步轮不在同一平面，重新将同步轮调至同一平面后恢复正常。 | 生产 | 方康敬 | 2025.7.1 | 2025.7.31
杨唐贤 | 线体 | 石岩拓邦 | FCT&50A自动化测试线 | PJ250421128 | 1 | 2025.6 | 19 | 1 | 汽车电子 | 第二台机皮带异响 | ，重新调试同步轮后恢复正常。测量有24v电压。 | 生产 | 方康敬 | 2025.7.1 | 2025.7.31
杨唐贤 | 线体 | 杭梓信威电子 | 液位传感器自动组装包装线 | PJ250425139 | 2 | 2025.7 | 28 | 2 | 汽车电子 | 上料振动盘出料卡滞， | 原因为被出料接料处与出料处不一同一平面，重新调试成同一平面。 | 生产 | 方康敬 | 2025.7.1 | 2025.7.31
杨唐贤 | 线体 | 杭梓信威电子 | 液位传感器自动组装包装线 | PJ250425139 | 2 | 2025.7 | 28 | 2 | 汽车电子 | 上料位顶升钣金高度太低 | 更换上料位顶升气缸钣金并对位置。 | 机械设计 | 李维 | 2025.7.1 | 2025.7.31
杨唐贤 | 线体 | 杭梓信威电子 | 液位传感器自动组装包装线 | PJ250425139 | 2 | 2025.7 | 28 | 2 | 汽车电子 | 焊接位焊完后会将干簧管带起， | 已和李维沟通改进方法。 | 机械设计 | 李维 | 2025.7.1 | 2025.7.31
张学松 | 线体 | 哈尔滨航天 | 汽车方向盘离手检测产品生产设备 | PJ240315138 | 9 | 2024.7 | 26 | 9 | 航天 | 每个工位阻档位工装板返弹异响大，止回器被撞坏 | OP10—OP80阻档气缸工位结构更换，更换完成 | 机械设计 | 李维 | 2025.7.1 | 2025.7.31
张学松 | 线体 | 哈尔滨航天 | 汽车方向盘离手检测产品生产设备 | PJ240315138 | 9 | 2024.7 | 26 | 9 | 航天 | 每个工位阻档位工装板返弹异响大，止回器被撞坏 | 协助PLC马工远程优化线体逻辑 | 电气 | 马伟 | 2025.7.1 | 2025.7.31
张学松 | 线体 | 哈尔滨航天 | 汽车方向盘离手检测产品生产设备 | PJ240315138 | 9 | 2024.7 | 26 | 9 | 航天 | 线体节拍慢 | 阻挡气缸抬低，前后工位阻挡气缸一出一进，待PLC优化程序。 | 电气 | 马伟 | 2025.7.1 | 2025.7.31
张学松 | 线体 | 惠州比亚迪 | Orin FCT1测试自动化线体改造_无 | PJ250424137 | 1 | 2025.7 | 16 | 1 | 汽车电子 | 安装中间防护栏 | 安装部分散件，安装中间防护栏，但尺寸不对，现场进行修改。 | 机械设计 | 王永峰 | 2025.7.1 | 2025.7.31
张学松 | 线体 | 惠州比亚迪 | Orin FCT1测试自动化线体改造_无 | PJ250424137 | 1 | 2025.7 | 16 | 1 | 汽车电子 | 客户拉走一台测试柜， | 需要增加防护栏，等测试柜型材架修改完成，再确定尺寸 | 机械设计 | 王永峰 | 2025.7.1 | 2025.7.31
张学松 | 线体 | 惠州比亚迪 | Orin FCT1测试自动化线体改造_无 | PJ250424137 | 1 | 2025.7 | 16 | 1 | 汽车电子 | 皮带线已经放置线体里面， | 但皮带线全部挡板需要更换，物料还没到 | 机械设计 | 王永峰 | 2025.7.1 | 2025.7.31
张学松 | 线体 | 惠州比亚迪 | Orin FCT1测试自动化线体改造_无 | PJ250424137 | 1 | 2025.7 | 16 | 1 | 汽车电子 | 围栏防护栏更改宽度，由于设计工差问题导致围栏高度不够 | 利用客户现场拆下来多余的铝型材加装上去增加高度. | 机械设计 | 王永峰 | 2025.7.1 | 2025.7.31
张学松 | 线体 | 惠州比亚迪 | Orin FCT1测试自动化线体改造_无 | PJ250424137 | 1 | 2025.7 | 16 | 1 | 汽车电子 | 皮带线物料缺失 | 1.皮带线两边档条补:595mm(1个)165MM(1↑) 2、皮带线前后挡条补2个,光删挡条补两个 3、所有挡边安装螺丝换成黑色磨菇头 4、皮带线增加一对对射光电 5.皮带线转动时打滑或带不动皮带，供应商过来现场换电机，等前段皮带线通电后，再让供应商过来 | 生产 | 方康敬 | 2025.7.1 | 2025.7.31
张学松 | 线体 | 惠州比亚迪 | Orin FCT1测试自动化线体改造_无 | PJ250424137 | 1 | 2025.7 | 16 | 1 | 汽车电子 | 测试机柜 | 增加5个封板,1个门(安装在测试机柜定位架上面) | 机械设计 | 王永峰 | 2025.7.1 | 2025.7.31
张学松 | 线体 | 惠州比亚迪 | Orin FCT1测试自动化线体改造_无 | PJ250424137 | 1 | 2025.7 | 16 | 1 | 汽车电子 | 原前机器人夹爪太短需要加长 | 机器人夹爪加长 | 机械设计 | 王永峰 | 2025.7.1 | 2025.7.31
张学松 | 线体 | 惠州比亚迪 | Orin FCT1测试自动化线体改造_无 | PJ250424137 | 1 | 2025.7 | 16 | 1 | 汽车电子 | 机械手气缸感应器缺失 | 前段机器人夹爪气缸的感应器需要补4条 | 机械设计 | 王永峰 | 2025.7.1 | 2025.7.31
谢俊 | 工伤休假中
林潇伟 | 单机 | 东莞TTi | 991116331-M12 HOXC双头碰焊机(伺服焊头 | PJ250227044 | 1 | 2025.4 | 14 | 1 | 新能源 | 客户反馈设备产能无法实现产线要求，提速增加CT时间发现输入电机速度参数无法写入，前碰焊Z轴下降与上升不在同一个速度下降慢上升快 | 反馈杜磊待检查PLC程序优化 | 电气 | 杜磊 | 2025.8.1 | 2025.8.31
林潇伟 | 单机 | 东莞TTi | 991116331-M12 HOXC双头碰焊机(伺服焊头 | PJ250227044 | 1 | 2025.4 | 14 | 1 | 新能源 | 触摸屏安全门屏蔽按钮需要修改只能手动状态能切换屏蔽功能，切换自动状态必须跳转不能屏蔽！ | 杜磊待优化 | 电气 | 杜磊 | 2025.8.1 | 2025.8.31
林潇伟 | 单机 | 东莞TTi | 991116331-M12 HOXC双头碰焊机(伺服焊头 | PJ250227044 | 1 | 2025.4 | 14 | 1 | 新能源 | 设备生产过程中出现R轴旋转撞机现象，判断为X轴移动过程中R轴旋转过快导致X轴未走出焊头碰焊位撞机 | 临时方案R轴自动速度降低X轴速度提速，反馈杜磊优化程序增加条件限制 | 电气 | 杜磊 | 2025.8.1 | 2025.8.31
林潇伟 | 单机 | 东莞TTi | 991116331-M12 HOXC双头碰焊机(伺服焊头 | PJ250227044 | 1 | 2025.4 | 14 | 1 | 新能源 | 设备生产过程中出现R轴旋转撞机现象，经调监控发现为员工操作未取走产品但已取走散件电池三次，以至于设备内存在三个已碰焊产品取走第一个后X轴同步运动导致R轴撞机 | 杜磊优化程序增加防呆功能，取走第一个产品X轴R轴保持不动作待第二个产品放下后Z轴上升到位信号检测再给与X轴R轴信号动作 | 电气 | 杜磊 | 2025.8.1 | 2025.8.31
林潇伟 | 单机 | 东莞TTi | 991116331-M12 HOXC双头碰焊机(伺服焊头 | PJ250227044 | 1 | 2025.4 | 14 | 1 | 新能源 | 客户反馈设备产能无法实现产线要求，提速增加CT时间发现输入电机速度参数无法写入，前碰焊Z轴下降与上升不在同一个速度下降慢上升快 | 杜磊检查PLC程序优化 | 电气 | 杜磊 | 2025.8.1 | 2025.8.31
林潇伟 | 单机 | 东莞TTi | RFQ20251443305 018859角度设备 MEX电压适配升级 | PJ250729297 | 1 | 2025.8 | 5 | 1 | 新能源 | 1：新增变压器输入电压127V转换设备所需电压220V，英标插头变更美标插头！ 2：设备触摸屏英文字体显示不全、遮盖 3：急停按下触摸屏无提示显示 | 改造通电测试验证完成 刘钊玲远程修改触摸屏程序 | 电气 | 刘钊玲 | 2025.8.1 | 2025.8.31
林潇伟 | 单机 | 东莞TTi | 991006332-M12 Forge XC 5.0 自动碰焊机升级(B类 | PJ250305047 | 1 | 2025.3 | 28 | 1 | 新能源 | 排产试机发现设备程序配方与实际调取焊机主机配方不一致 | 反馈杜磊排查程序确实为程序BUG导致，远程优化修改程序恢复正常调取配方 | 电气 | 杜磊 | 2025.8.1 | 2025.8.31
林潇伟 | 单机 | 东莞TTi | Gang Box成品功率测试机 (A类: MIL-BCFPPT-009) | PJ240509590 | 1 | 2024.6 | 29 | 1 | 新能源 | 客户反馈三工位设备、良工位设备后门开启报警提示为工位暂停 | 反馈刘钊玲修改两台设备PLC程序各门禁单独报警门开启提示 | 电气 | 刘钊玲 | 2025.8.1 | 2025.8.31
唐乐兵 | 线体 | 合肥比亚迪 | 功能测试台 | PJ250114960 | 2 | 2025.3 | 20 | 2 | 汽车电子 | CT不达标，目前85S | 通过删除PLC与上位机交互信号，测试时间从原来的85缩减到73秒 | 电气 | 李磊 | 2025.8.1 | 205.8.31
唐乐兵 | 线体 | 合肥比亚迪 | 功能测试台 | PJ250114960 | 2 | 2025.3 | 20 | 2 | 汽车电子 | 一条轨道堵车，导致UPH不达标 | 电气PCL程序验证中 | 电气 | 李磊 | 2025.8.1 | 205.8.31
唐乐兵 | 线体 | 合肥比亚迪 | 功能测试台 | PJ250114960 | 2 | 2025.3 | 20 | 2 | 汽车电子 | 一条轨道堵车，导致UPH不达标 | 把设备点检OK位置改成待机位，测试OK的产品先放待机位 治具在测试过程中优先流走，不在倍速链轨道上做停留，可以解决堵车问题 | 电气 | 李磊 | 2025.8.1 | 205.8.31
唐乐兵 | 线体 | 合肥比亚迪 | 功能测试台 | PJ250114960 | 2 | 2025.3 | 20 | 2 | 汽车电子 | 设备打直通不放行 | 新写的PLC程序没有写直通步骤，现场先拆除到位感应生产 | 电气 | 李磊 | 2025.8.1 | 205.8.31
袁盛武 | 线体 | 武汉美的暖通 | 2025年-武汉工厂-JG038、JG036-COLMO线FCT四工位改造及内机涂覆线体布局调整项目 | PJ250217025 | 10 | 2025.4 | 30 | 10 | 白的家电 | 内机涂涂覆线布局改造项目平移机出现卡板异常 | 经排查发现是设备位置有变动，重新调试设备位置后OK | 电气 | 马伟 | 2025.8.1 | 2025.8.31
袁盛武 | 线体 | 武汉美的暖通 | 2025年-武汉工厂-JG038、JG036-COLMO线FCT四工位改造及内机涂覆线体布局调整项目 | PJ250217025 | 10 | 2025.4 | 30 | 10 | 白的家电 | 内机涂覆线布局改造项目3段接驳台出现中间链条不转的异常问题 | 经排查发现是控制段的继电器24V接触不良更换后已OK | 电气 | 马伟 | 2025.8.1 | 2025.8.31
袁盛武 | 线体 | 武汉美的暖通 | 2025年-武汉工厂-JG038、JG036-COLMO线FCT四工位改造及内机涂覆线体布局调整项目 | PJ250217025 | 10 | 2025.4 | 30 | 10 | 白的家电 | COLMO线FCT设备PLC问题点优化 | 远程电气工程师马伟进行调试并验证效果 | 电气 | 马伟 | 2025.8.1 | 2025.8.31
袁盛武 | 线体 | 武汉美的暖通 | 2025年-武汉工厂-JG038、JG036-COLMO线FCT四工位改造及内机涂覆线体布局调整项目 | PJ250217025 | 10 | 2025.4 | 30 | 10 | 白的家电 | 内机涂覆线接驳台出现传感器误检导致卡板异常问题 | 容易误检的地方增加传感器 | 电气 | 马伟 | 2025.8.1 | 2025.8.31
刘亚强 | 线体 | 上海移远 | 功放生产测试产线 | PJ250212020 | 7 | 2025.4 | 22 | 22 | 通讯 | 老化进料超时报警 | 调整到位感应器高度，延时加长5S | 电气 | 杨邦 | 2025.8.1 | 2025.8.31
刘亚强 | 线体 | 上海移远 | 功放生产测试产线 | PJ250212020 | 7 | 2025.4 | 22 | 22 | 通讯 | 烧录CT达不到 | 把上料机，烧录机台传送速度加快，等待时间减少 | 电气 | 杜鹏 | 2025.8.1 | 2025.8.31
刘亚强 | 线体 | 上海移远 | 功放生产测试产线 | PJ250212020 | 7 | 2025.4 | 22 | 22 | 通讯 | 当老化里面产品全部测试完后，就会一直取测试完的料，不能往老化里面进料测试 | 优化取料，进料逻辑 | 电气 | 杨邦 | 2025.8.1 | 2025.8.31
刘亚强 | 线体 | 上海移远 | 功放生产测试产线 | PJ250212020 | 7 | 2025.4 | 22 | 22 | 通讯 | 听音设备底部回流传送超时 | 出口感应器未感应到载具，调整位置，把延时开放出来 | 电气 | 杜鹏 | 2025.8.1 | 2025.8.31
刘亚强 | 线体 | 上海移远 | 功放生产测试产线 | PJ250212020 | 7 | 2025.4 | 22 | 22 | 通讯 | 老化后没进载具，里面有测试完OK产品，前面有料就不进老化 | 优化程序逻辑 | 电气 | 杨邦 | 2025.8.1 | 2025.8.31
刘亚强 | 线体 | 上海移远 | 功放生产测试产线 | PJ250212020 | 7 | 2025.4 | 22 | 22 | 通讯 | 老化进出料止回气缸没启用 | 程序里面没有启用，远程更改启用 | 电气 | 杨邦 | 2025.8.1 | 2025.8.31
刘亚强 | 线体 | 上海移远 | 功放生产测试产线 | PJ250212020 | 7 | 2025.4 | 22 | 22 | 通讯 | 老化11工位夹料气缸报警 | 调整夹料气缸坐标位置 | 电气 | 杨邦 | 2025.8.1 | 2025.8.31
张学松 | 线体 | 惠州三华工业园新项目安装调试 | 洗衣 机DIP自动化 产线(硬件） | PJ250708260 | 7 | 2025.8 | 21 | 7 | 汽车电子 | 离线测试DCT设备安全门24V无常开闭， | 寄配件更换 | 电气 | 马伟 | 2025.8.20 | 2025.8.31
林潇伟 | 单机 | TTi | E060402 M18 HO XC 5.0电池清洁自动化设备 | PJ250627238 | 1 | 2025、08 | 29 | 1 | 新能源 | PLC与激光器缺少一组信号，需要两面清洗分别给不一样的信号输入 | 激光器信号线供应商接线，PLC新增一组输入一组输出 | 电气 | 温日波 | 2025.9.1 | 2025.9.30
林潇伟 | 单机 | TTi | E060402 M18 HO XC 5.0电池清洁自动化设备 | PJ250627238 | 1 | 2025、08 | 29 | 1 | 新能源 | 1：上位机软件开启选项默认为生产模式不能记忆调机模式！ 2：机械手有夹持产品的情况下复位设备需手动接产品按松开夹爪客户不支持该方案 | 反馈上位机、电气变更对应方案 机械手夹持产品需复位设备的情况下机械手要原路退回产品或者放至出料口完成后提示！ | 电气 | 温日波 | 2025.9.1 | 2025.9.30
林潇伟 | 单机 | TTi | E032514 M18 HOXC 5.0超声波焊接自动化设备 | PJ250701246 | 1 | 2025.8 | 14 | 1 | 新能源 | 1：生产过程中出现产品相撞现象，出料夹爪有料待出料情况下焊接X轴焊接完后运动至出料位导致两个产品相撞 2：设备开机或者复位后屏蔽焊接功能不能记忆，每次复位需自动恢复默认开启焊接功能 | 反馈刘钊玲修改PLC程序焊接完成后判断出料夹爪是否抓有料无料X轴出料有料3D扫描终点停止后不再送料，待出料夹爪出料后同步运动 2个问题点已优化完成 | 电气 | 刘钊玲 | 2025.9.1 | 2025.9.30
林潇伟 | 单机 | TTi | E032514 M18 HOXC 5.0超声波焊接自动化设备 | PJ250701246 | 1 | 2025.8 | 14 | 1 | 新能源 | 设备CT不达标要求15秒以内，目前优化完仍超2.5秒 | 待优化方案变更产品扫描完成后直接跑至出料位给出料夹爪抓取产品，X轴无需等待直接回至进料位，出料夹爪夹取中物料待上位机处理结果给出后NG放至不联机位并报警提示人工处理，OK产品出至联机下料位出料，预计压缩1.5S！ | 电气 | 刘钊玲 | 2025.9.1 | 2025.9.30
林潇伟 | 单机 | TTi | E032514 M18 HOXC 5.0超声波焊接自动化设备 | PJ250701246 | 1 | 2025.8 | 14 | 1 | 新能源 | 1：载具焊接灰尘较多 2：设备CT不达标 3：出料夹取料等待过程中焊接的产品测试结果被清掉无记忆功能导致第二部产品持续等待上位机结果 | 程序未启用清洁吹气功能，反馈刘钊玲开启载具到3D扫描位开始吹气清洁直至载具返回 程序变更产品3D扫描后出料夹取产品等待上位机结果，载具边回入料口压缩约1.5S达到CT要求范围 反馈刘钊玲增加中转缓存记忆功能 | 电气 | 刘钊玲 | 2025.9.1 | 2025.9.30
唐乐兵 | 线体 | 合肥比亚迪 | 功能测试台 | PJ250114960 | 2 | 2025.3 | 20 | 2 | 汽车电子 | 空载具到位后，缓存位产品机械手不会夹到空治具上 | 电气李工重新修改PLC程序后解决 | 电气 | 李磊
胡博勤 | 线体 | 顺德美的 | WiFi全自动线,涂覆机,自动分板机,打包机 | PJ240201058 | 6 | 2024.4 | 20 | 6 | 白色家电 | 拼板测试机气缸2报警 | 经排查是磁性开关24V线有破损 更换线后恢复正常 | 电气 | 王俊 | 2025.9.1 | 2025.9.30
刘亚强 | 线体 | 上海移远 | 功放生产测试产线 | PJ250212020 | 7 | 2025.4 | 22 | 22 | 通讯 | EOL第一台测试完，到第二台后，正好第二台测试完，就出现进料超时 | 远程优化程序逻辑 | 电气 | 杜鹏 | 2025.9.1 | 2025.9.7
刘亚强 | 线体 | 上海移远 | 功放生产测试产线 | PJ250212020 | 7 | 2025.4 | 22 | 22 | 通讯 | EOL第一台进料到位后，不运行，不报警 | 优先第二台进料，远程优化程序 | 电气 | 杜鹏 | 2025.9.1 | 2025.9.7
胡远来 | 单机 | 深汕比亚迪 | 在线功能测试台 | PJ250326087 | 2 | 2025.5 | 23 | 2 | 汽车电子 | 1号测试台机械手拔杆被撞断 | 更换新的机械手拔杆 | 电气 | 刘真 | 2025.9.1 | 2025.9.30
胡远来 | 单机 | 深汕比亚迪 | 在线功能测试台 | PJ250326087 | 2 | 2025.5 | 23 | 2 | 汽车电子 | 2号测试台RFID读写头损坏失效 | 更换新的RFID读写头 | 电气 | 刘真 | 2025.9.1 | 2025.9.30
徐超 | 单机 | 西安比亚迪 | 功能测试台 | PJ241204904 | 2 | 2025.3 | 18 | 2 | 汽车电子 | 设备CT慢，达不到客户的产能。 | 现场时两台机拼在一起的，进板经常会有一台机堵板。找PLC陈工沟通，配合陈工远程优化进板逻辑。 | 电气 | 陈东洲 | 2025.9.1 | 2025.9.30
徐超 | 单机 | 西安比亚迪 | EW功能检测设备 | PJ250213021 | 2 | 2025.4 | 18 | 3 | 汽车电子 | EW锁体客户生产，机械手放产品放不到位。内开解锁工位测试NG。 | 调试机械手放料位。 找客户确认锁体测试NG问题，发现时客户装配不到位导致测试NG。 | 电气 | 刘真 | 2025.9.1 | 2025.9.30
徐超 | 单机 | 西安比亚迪 | 功能测试台 | PJ241219923 | 2 | 2025.4 | 9 | 2 | 汽车电子 | 客户试生产，RN档，R档，DN档报文偶尔测试不过。 | 客户产品有差异，目前只能通过调整机械手按压位置减少不良。 | 电气 | 陈东洲 | 2025.9.1 | 2025.9.30
杨唐贤 | 单机 | 杭梓信威电子 | 液位传感器自动组装包装线 | PJ250425139 | 2 | 2025.7 | 28 | 2 | 汽车电子 | O形圈未吸取前在待吸取位会振动导致吸偏 | 增加O形圈吸真空延时后正常 | 电气 | 刘真 | 2025.9.1 | 2025.9.30
张学松 | 线体 | 惠州三华工业园新项目安装调试 | 洗衣 机DIP自动化 产线(硬件） | PJ250708260 | 7 | 2025.8 | 21 | 7 | 汽车电子 | ICT、烧录、FCT扫码枪扫出来的码与实际编码不相同 | PLC马工远程更改程序逻辑 | 电气 | 马伟 | 2025.9.1 | 2025.9.30
张学松 | 线体 | 惠州三华工业园新项目安装调试 | 洗衣 机DIP自动化 产线(硬件） | PJ250708260 | 7 | 2025.8 | 21 | 7 | 汽车电子 | DCT离线测试负载箱12V电源烧坏 | 更换开关电源 | 电气 | 马伟 | 2025.9.1 | 2025.9.30

## 测试
2025年7/8/9月客服跟进现场设备问题分析统计
人员 | 设备类型 | 客户名称 | 项目名称/型号 | 项目号 | 数量（套） | 实际交货时间（月） | 实际交货时间（日） | 实发数量 | 行业类型 | 现场异常描述 | 处理效果及图片 | 部门归属 | 责任人 | 跟进起始日期（起） | 跟进起始日期（止）
王志红 | 线体 | 重庆海尔 | 重庆空调电脑板自动化DIP线设备 | PJ240806729 | 1 | 2024.9 | 22 | 1 | 白色家电 | 更换ICT FCT皮带跑偏 | 更换ICT FCT皮带 皮带轮 同步轮 | 机械设计 | 王永峰 | 2025.6.21 | 2025.7.10
王志红 | 线体 | 重庆海尔 | 重庆空调电脑板自动化DIP线设备 | PJ240806729 | 1 | 2024.9 | 22 | 1 | 白色家电 | 包装皮带线跑偏 | 更换包装、测试、回流皮带线动力滚轴 | 机械设计 | 张丙波 | 2025.6.21 | 2025.7.10
王志红 | 线体 | 惠州三华 | 外机电控自动化测试线（含软硬件） | PJ241101852 | 1 | 2024.12 | 30 | 1 | 汽车电子 | 调整安装光栅的位置 | 增加的光栅键盘鼠标线遮挡，拆卸重新开孔走线 | 机械设计 | 王永峰 | 2025.7.18 | 2025.7.20
王志红 | 单机 | 顺德高创 | 高压驱动器老化控制柜, | PJ231228486 | 1 | 2024.4 | 15 | 1 | 运动控制 | 1、2工位测试串联、电阻损坏 | 合同要求24A以下产品老化，实际有30-40A产品上机老化，造成线路过热粘连短路，电阻损坏。 | 销售 | 销售 | 2025.7.21 | 2025.7.25
王志红 | 单机 | 沙井港加贺 | (欣旺达)模块老化设备 | PJ230215037 | 2 | 2023.4 | 23 | 2 | 汽车电子 | 电源拉载不起来 损坏更换 | 电源质量问题、反复损坏更换。 | 测试 | 林海 | 2025.7.30 | 2025.7.30
王志红 | 单机 | 坪山比亚迪 | 高精度电池单体仿真器 | PJ240129049 | 2 | 2024.4 | 7 | 2 | 汽车电子 | 老化柜无法联控 | 老化柜主副机轨分开使用，副柜上没有工控，用客户的工控软件版本不匹配导致联控不了；更换工控软件版本后正常联控老化。 | 研发测试 | 黎佩锋 | 2025.7.31 | 2025.7.31
林潇伟 | 单机 | TTi | EOL功能测试机 | PJ250121007 | 1 | 2025.4.8 | 8 | 1 | 新能源 | 产品测试完成插仔在有损坏的情况下容易卡住产品无法拔出上升情况 | 左右工位各增加一个压产品气缸，硬件相关安装完成 | 机械设计 | 李学伟 | 2025-07-01 | 2025-07-31
林潇伟 | 单机 | TTi | EOL功能测试机 | PJ250121007 | 1 | 2025.4.8 | 8 | 1 | 新能源 | 客户产品M12插头位内部结构变更导致M12插仔无法插入 | 两台设备M12插仔全部拆卸寄回公司修改，玻纤板两边减小2MM并倒角 | 机械设计 | 李学伟 | 2025-07-01 | 2025-07-31
林潇伟 | 单机 | TTi | M12-M18 MBSC 成品功率测试设备 | PJ250121006 | 1 | 2025.4.8 | 8 | 1 | 新能源 | 产品测试完成插仔在有损坏的情况下容易卡住产品无法拔出上升情况 | 左右工位各增加一个压产品气缸，硬件相关安装完成待增加程序动作优化！两台设备改造完成 | 电气 | 杜磊 | 2025-07-01 | 2025-07-31
林潇伟 | 单机 | TTi | 功能测试机MIL-BC-EOLT-004维修 | PJ250604205 | 1 | 2025.6.20 | 20 | 1 | 新能源 | 测试良率偏低需增加6组继电器隔开CC\CP测试 | 加工件到现场安装从新布线两台完成 | 测试 | 刘伟 | 2025-07-01 | 2025-07-31
林潇伟 | 单机 | TTi | 功能测试机 | PJ250516173 | 1 | 2025.6.21 | 21 | 1 | 新能源 | 新增要求预接指纹锁线路，指纹锁为12V供电需增加电源 | 设备下线发回公司整改后打包发往海关出越南 | 电气 | 杜磊 | 2025-07-01 | 2025-07-31
林潇伟 | 单机 | TTi | 018859 角度测试机 | PJ240517598 | 1 | 2024.7.19 | 19 | 1 | 新能源 | 新制铭牌标识错误需求859做成589 | 反馈曾伟立从新制作中英文两款铭牌 | 机械设计 | 曾伟立 | 2025-07-01 | 2025-07-31
林潇伟 | 单机 | TTi | 功能测试机MIL-BC-EOLT-001升级 | PJ250520179 | 1 | 2025.6.20 | 20 | 1 | 新能源 | 测试良率偏低需增加6组继电器隔开CC\CP测试 | 加工件到现场安装从新布线已完成一台 | 测试 | 刘伟 | 2025-07-01 | 2025-07-31
林潇伟 | 单机 | TTi | 功能测试机MIL-BC-EOLT-001升级 | PJ250520179 | 1 | 2025.6.20 | 20 | 1 | 新能源 | 测试良率偏低需增加6组继电器隔开CC\CP测试，继电器组件为临时增加无法固定导致生产过程中结构运动震动脱落 | 继电器固定板未到无法固定 | 测试 | 肖英明 | 2025-07-01 | 2025-07-31
林潇伟 | 单机 | TTi | 功能测试机MIL-BC-EOLT-001升级 | PJ250520179 | 1 | 2025.6.20 | 20 | 1 | 新能源 | 客户反馈夜班生产过程中上位机软件与PL通讯掉线无提示导致生产停滞 | 肖英明修改上位机软件与PLC通讯增加灯光与字体提示 | 测试 | 肖英明 | 2025-07-01 | 2025-07-31
林潇伟 | 单机 | TTi | A728 Chisel lock功能测试机VN | PJ250519176 | 1 | 2025.7.1 | 1 | 1 | 新能源 | 新设备客户提供产品上线调试 1：产品锁机按钮检测不到 2:防护罩关闭检测接近开关检测不到 3：防护罩插销无法插到位 4：产品异常频繁烧保险 | 调试完成，插销限位块从新制作可调节形式。 客户提供两个产品为冷产品瞬时电流达到60A以上导致32A保险丝烧断，提供新产品正常测试！ | 机械设计 | 周向敬 | 2025-07-01 | 2025-07-31
林潇伟 | 单机 | TTi | A728 Chisel lock功能测试机VN | PJ250519176 | 1 | 2025.7.1 | 1 | 1 | 新能源 | 客户反馈设备生产过程中防护罩插销频繁出现无法插到位报警 | 插销限位块从新制作可调节形式。 临时方案插销气缸使用平垫垫高使用 | 机械设计 | 周向敬 | 2025-07-01 | 2025-07-31
林潇伟 | 单机 | TTi | A728 Chisel lock功能测试机VN | PJ250519176 | 1 | 2025.7.1 | 1 | 1 | 新能源 | 客户要求设备测试NG后蜂鸣器需一直响直至解锁 | 杜磊远程优化PLC程序与客户验证OK 设备发回公司打木箱发往越南 待处理问题： 1：插头需更换欧标带3C认证插头 2：需接引指纹锁线路预留 3：插销限位块需更换 4：DC电源与AC电源线需减短整体预留2米 | 机械设计 | 周向敬 | 2025-07-01 | 2025-07-31
林潇伟 | 单机 | TTi | Gang Box成品功率测试机 (A类: MIL-BCFPPT-009) | PJ240509590 | 1 | 2024.6.29 | 29 | 1 | 新能源 | 旧款插仔易损坏， | 更换两个新款插仔单边减小0.25向内收缩共0.5mm便于更好导向矫正产品插入 | 机械设计 | 周向敬 | 2025-07-01 | 2025-07-31
林潇伟 | 单机 | TTi | Gang Box成品功率测试机 (A类: MIL-BCFPPT-009) | PJ240509590 | 1 | 2024.6.29 | 29 | 1 | 新能源 | 旧款插仔易损坏，更换两个新款插仔单边减小0.25向内收缩共0.5mm便于更好导向矫正产品插入 | 依然存在插仔插不进现象，观察发现产品公头插仔多为左右一边高一边低不规则导致 | 机械设计 | 周向敬 | 2025-07-01 | 2025-07-31
林潇伟 | 单机 | TTi | 991006815-真空测试机Vacuum tester FD660-50A-01电压升级 | PJ250703248 | 1 | 2025.7.11 | 11 | 1 | 新能源 | 设备需发往墨西哥供电方式变更 | 1：更需增加变压器 2：启功按钮、指示灯增加英文、墨西哥文 | 机械设计 | 李学伟 | 2025-07-01 | 2025-07-31
林潇伟 | 单机 | TTi | 991006815-真空测试机Vacuum tester FD660-50A-01电压升级 | PJ250703248 | 1 | 2025.7.11 | 11 | 1 | 新能源 | 设备需发往墨西哥供电方式变更 | 变压器外观不雅过于简陋、客户要求增加防护罩 | 机械设计 | 李学伟 | 2025-07-01 | 2025-07-31
林潇伟 | 单机 | TTi | XC端子尺寸视觉检测设备 | PJ220322114 | 1 | 2022.5.12 | 12 | 1 | 新能源 | 客户反馈设备视觉检测无法使用 | 客户提供产品为新款产品需重新调试检测模板，反馈王俊待调试 | 电气 | 王俊 | 2025-07-01 | 2025-07-31
林潇伟 | 单机 | TTi | 991006335-双通道自动One key设备改造-M18 HO XC 5.0（F类） | PJ250620227 | 1 | 2025.7.21 | 21 | 1 | 新能源 | 1：显示器及触摸屏门板由一分三 2:三联件气源由内改外置 3：散热风扇门板由双风扇增加四风扇 4：设备内两夹具工位需更换 | 1234更改完成一台设备，余下感应器线路问题客户未提供接线图后续客户自行接线调试 | 销售 | 龙光传 | 2025-07-01 | 2025-07-31
林潇伟 | 单机 | TTi | 991006335-双通道自动One key设备改造-M18 HO XC 5.0（F类） | PJ250620227 | 1 | 2025.7.21 | 21 | 1 | 新能源 | 设备内两夹具工位需更换缺少吸烟口钣金加工件无法安装夹具工位 | 钣金加工件做错重新加工 | 机械设计 | 黄平 | 2025-07-01 | 2025-07-31
林潇伟 | 单机 | TTi | 991006331-PDU插座功能测试机插头模块升级（1套4个）B类 设备配件 | PJ250704253 | 1 | 2025.7.21 | 21 | 1 | 新能源 | 插头模块备品验证 1：1-4插头加工件装反 2：1-2插头模块有遮挡盲区导致无法拍照灯光测试 | 1-4插头拆卸返工互调重新安装 1-2插头从新加工避空拍照盲区 | 机械设计 | 王永峰 | 2025-07-01 | 2025-07-31
林潇伟 | 单机 | TTi | 991006335-自动贴标机改造用加工件一批(F类) | PJ250529195 | 1 | 2025.6.21 | 21 | 1 | 新能源 | 图纸加工错误需求XC5.0 Chemical做成M18HOXC5.0 | 加工件寄回返修 | 采购 | 高军 | 2025-07-01 | 2025-07-31
林潇伟 | 单机 | TTi | 991006011-Automatic Soldering Machine M18 V2 | PJ250620226 | 1 | 2025.7.30 | 30 | 1 | 新能源 | 1：进气管接错#10的需求为#12气管 2：设备夹具丝印不清晰 | 客户提供12号气管及接头使用，待采购回货归还客户 使用白色记号笔加深颜色 待对点位 | 生产 | 方康敬 | 2025-07-01 | 2025-07-31
林潇伟 | 单机 | TTi | 991006011-Automatic Soldering Machine M18 V2 | PJ250620226 | 1 | 2025.7.30 | 30 | 1 | 新能源 | 设备点位点检问题 1:三台设备气缸动作全部无法点动 2：两台6.0设备Y轴无法点动 3：5.0设备传输电机无法点动有异响 4：3台设备电源线接线表皮裸漏 | 1：全部电磁阀接线错误从接 2：Y轴与X轴编码器线、供电线、信号线互调排查发现信号线异常，从新焊接电源线寄现场更换 3：驱动器A+与B+接反不是同一组线路，从接正常 4：所有设备电源线需拆卸剪短从新焊接 | 生产 | 方康敬 | 2025-07-01 | 2025-07-31
唐乐兵 | 线体 | 合肥比亚迪 | 功能测试台 | PJ241203898 | 3 | 2025.3 | 6 | 3 | 汽车电子 | 拨杆变形 | 原来拨杆材质是赛钢的 容易形变 | 机械设计 | 周向敬 | 2025.7.1 | 2025.7.31
唐乐兵 | 线体 | 合肥比亚迪 | 功能测试台 | PJ241203898 | 3 | 2025.3 | 6 | 3 | 汽车电子 | 风扇位置开错 | 重新开孔安装风扇 | 机械设计 | 周向敬 | 2025.7.1 | 2025.7.31
唐乐兵 | 线体 | 合肥比亚迪 | 功能测试台 | PJ250114960 | 2 | 2025.3 | 20 | 2 | 汽车电子 | RN档测试不稳定 | 赛钢拨杆会产生形变歪曲倒是推不倒位 | 机械设计 | 黄光磊 | 2025.7.1 | 2025.7.31
唐乐兵 | 线体 | 合肥比亚迪 | 功能测试台 | PJ250114960 | 2 | 2025.3 | 20 | 2 | 汽车电子 | 针膜测试不稳定 | 探针接触不好 更换探针 | 机械设计 | 黄光磊 | 2025.7.1 | 2025.7.31
唐乐兵 | 线体 | 合肥比亚迪 | 功能测试台 | PJ250114960 | 2 | 2025.3 | 20 | 2 | 汽车电子 | 设备风扇安装位置不对 无法散热 需要更改风扇位置 | 设备门板寄回安装风扇 | 机械设计 | 黄光磊 | 2025.7.1 | 2025.7.31
唐乐兵 | 单机 | 合肥凯纳特 | BDU-EOL绝缘耐压测试设备（改造)/BDU-EOL功能测试设备（改造) | PJ241104857 | 2 | 2025.1 | 13 | 2 | 汽车电子 | 载具定位销偏移 | 扩孔载具销钉孔 | 机械设计 | 黄光磊 | 2025.7.1 | 2025.7.31
梁栋 | 线体 | 印度海尔 | PCB Assembly line（PCB组装线） | PJ241029848 | 329 | 2025.3 | 17 | 329 | 白色家电 | 配电柜没有垫脚 | 现场重新定制安装 | 机械设计 | 张丙波 | 2025.7.1 | 2025.7.31
梁栋 | 线体 | 印度海尔 | PCB Assembly line（PCB组装线） | PJ241029848 | 329 | 2025.3 | 17 | 329 | 白色家电 | 皮带线灯管缺少 | 供应商供货不足,收发货没点数量 | PMC | 计建军 | 2025.7.1 | 2025.7.31
梁栋 | 线体 | 印度海尔 | PCB Assembly line（PCB组装线） | PJ241029848 | 329 | 2025.3 | 17 | 329 | 白色家电 | 电线槽连接件分开装箱海关扣押 | 现场重新定制采购 | PMC | 计建军 | 2025.7.1 | 2025.7.31
梁栋 | 线体 | 印度海尔 | PCB Assembly line（PCB组装线） | PJ241029848 | 329 | 2025.3 | 17 | 329 | 白色家电 | 代客户采购的电脑没有配置显示器 | 现场采购 | 采购 | 金希倩 | 2025.7.1 | 2025.7.31
梁栋 | 线体 | 印度海尔 | PCB Assembly line（PCB组装线） | PJ241029848 | 329 | 2025.3 | 17 | 329 | 白色家电 | 电柜内空开配置不足 | 公司采购补发 | 生产 | 方康敬 | 2025.7.1 | 2025.7.31
胡博勤 | 线体 | 顺德美的 | ZD028-外销WIFI自动装配线项目 | PJ240430577 | 8 | 2024.7 | 31 | 8 | 白色家电 | 包装机发说明书工位，卡说明书故障 | 需要更改结构。 | 机械设计 | 黄平 | 2025.7.1 | 2025.7.31
胡博勤 | 线体 | 顺德美的 | ZD028-外销WIFI自动装配线项目 | PJ240430577 | 8 | 2024.7 | 31 | 8 | 白色家电 | CH3 CH6 通道出现读取不到产品 电流 Mac 软件版本 等信息 测试NG 6pcs | 连接工装 USB母头线松动导致 加装usb母头固定结构 | 测试 | 颜耀松 | 2025.7.1 | 2025.7.31
胡博勤 | 线体 | 顺德美的 | ZD028-外销WIFI自动装配线项目 | PJ240430577 | 8 | 2024.7 | 31 | 8 | 白色家电 | Wi-Fi测试机 1.1-8号屏蔽箱射频测试ng的问题较多。ng测试项为产品启动失败，产品校准失败。直通率无法达到技术协议要求90%以上 | 射频针需要更换 | 测试 | 颜耀松 | 2025.7.1 | 2025.7.31
胡博勤 | 线体 | 顺德美的 | ZD028-外销WIFI自动装配线项目 | PJ240430577 | 8 | 2024.7 | 31 | 8 | 白色家电 | Wifi贴片镭雕机 1. 测试镭雕都ok的产品上位机软件界面显示ng、 | 2. 原因分析：上位机显示了错误的信息。需要优化 | 测试 | 颜耀松 | 2025.7.1 | 2025.7.31
胡博勤 | 线体 | 顺德美的 | ZD028-外销WIFI自动装配线项目 | PJ240430577 | 8 | 2024.7 | 31 | 8 | 白色家电 | 下盖装配工位(装小盖) 装配鼓包。装不到位 无法压紧。小盖卡扣压爆 | 原因分析：A.小盖插导向定位舌太紧 导致物料合盖动作发生偏移。 b.卡扣台阶有2种尺寸，小台阶装配无问题。大台阶会出现装 | 机械设计 | 张丙波 | 2025.7.1 | 2025.7.31
胡博勤 | 线体 | 顺德美的 | ZD028-外销WIFI自动装配线项目 | PJ240430577 | 8 | 2024.7 | 31 | 8 | 白色家电 | 底壳装配缓存工位存在无法吸取物料的情况 | 结构沟通更换雕刻机支架 | 机械设计 | 张丙波 | 2025.7.1 | 2025.7.31
胡博勤 | 线体 | 顺德美的 | ZD028-外销WIFI自动装配线项目 | PJ240430577 | 8 | 2024.7 | 31 | 8 | 白色家电 | 间歇性出现漏点胶，喷头堵塞等问题。 | 24年10月多次协商催促至今！增加自动擦胶结构和浸泡结构。物料一直未发往现场！ | 采购 | 金希倩 | 2025.7.1 | 2025.7.31
欧阳天华 | 单机 | 安阳比亚迪 | 门锁功能测试设备吸合锁 | PJ250421130 | 2 | 2025.6. | 25 | 2 | 汽车电子 | 定位销太锋利 | 用砂纸打磨定位销 吸合，解闭锁，啮合力功能检测初步验证完成 | 机械设计 | 张丙波 | 2025.7.1 | 2025.7.31
欧阳天华 | 单机 | 安阳比亚迪 | 门锁功能测试设备吸合锁 | PJ250421130 | 2 | 2025.6. | 25 | 2 | 汽车电子 | 配合上位机调试 | 四个开关信号核对完毕，电解电机引脚增加短接开关，动作流程初步跑通，待添加开关信号 | 测试 | 梁昭 | 2025.7.1 | 2025.7.31
欧阳天华 | 单机 | 安阳比亚迪 | 门锁功能测试设备吸合锁 | PJ250421130 | 2 | 2025.6. | 25 | 2 | 汽车电子 | 配合上位机调试 | 中控上/解锁增加刹车验证，添加信号开关的自动跑一工位已验证 | 测试 | 梁昭 | 2025.7.1 | 2025.7.31
欧阳天华 | 单机 | 安阳比亚迪 | 门锁功能测试设备吸合锁 | PJ250421130 | 2 | 2025.6. | 25 | 2 | 汽车电子 | 配合上位机调试 | 左门机台四工位自动跑均跑通，波形等数据保存待优化，mes对接待进行 | 测试 | 梁昭 | 2025.7.1 | 2025.7.31
欧阳天华 | 单机 | 安阳比亚迪 | 门锁功能测试设备吸合锁 | PJ250421130 | 2 | 2025.6. | 25 | 2 | 汽车电子 | 配合上位机调试 | 左门机台前后门功能已验证跑通，力值，电流等波形数据保存优化完毕 | 测试 | 梁昭 | 2025.7.1 | 2025.7.31
欧阳天华 | 线体 | 宁波比亚迪 | EOL综合性能测试仪 | PJ250418124 | 20 | 2025.6 | 11 | 20 | 汽车电子 | 测试气缸压不到位 | 通过排查发现增加了垫块以后压不到位的是因为下压气管被憋住了，重新接一根后能正常压到位 | 机械设计 | 张丙波 | 2025.7.1 | 2025.7.31
欧阳天华 | 线体 | 宁波比亚迪 | EOL综合性能测试仪 | PJ250418124 | 20 | 2025.6 | 11 | 20 | 汽车电子 | 高压测试项不过 | 重新排查，万用表表笔加长后测高压仪器有显示电流，排查到高压继电器两端的+v不通，测量两边的24v有一边只有11v，把11v那端的24v线拆开，用线把两端的24v接到一起，再测试后没问题 | 测试 | 梁昭 | 2025.7.1 | 2025.7.31
袁盛武 | 线体 | 武汉美的暖通 | 2025年-武汉工厂-JG038、JG036-COLMO线FCT四工位改造及内机涂覆线体布局调整项目 | PJ250217025 | 10 | 2025.4 | 30 | 10 | 白色家电 | 红外管切角成型贴海绵设备成型角度未达到客户要求 | 调整设备成型模具后生产几个产品进行测量 | 机械 | 张丙波 | 2025.7.1 | 2025.7.31
袁盛武 | 线体 | 武汉美的暖通 | 2025年-武汉工厂-JG038、JG036-COLMO线FCT四工位改造及内机涂覆线体布局调整项目 | PJ250217025 | 10 | 2025.4 | 30 | 10 | 白色家电 | FCT设备传码异常问题 | 远程电气工程师马伟进行更改，并跟进改后的情况 | 电气 | 马伟 | 2025.7.1 | 2025.7.31
袁盛武 | 线体 | 武汉美的暖通 | 2025年-武汉工厂-JG038、JG036-COLMO线FCT四工位改造及内机涂覆线体布局调整项目 | PJ250217025 | 10 | 2025.4 | 30 | 10 | 白色家电 | FCT设备出现移栽机未到出料位，板子就出料的异常问题 | 排查发现是移栽机卡顿，导致步进电机丢步，移栽机调顺畅后OK | 机械 | 张丙波 | 2025.7.1 | 2025.7.31
袁盛武 | 线体 | 武汉美的暖通 | 2025年-武汉工厂-JG038、JG036-COLMO线FCT四工位改造及内机涂覆线体布局调整项目 | PJ250217025 | 10 | 2025.4 | 30 | 10 | 白色家电 | FCT设备中间轨道出料卡板异常问题 | 经排查发现是中间轨道比移栽机构矮不少导致出料不顺畅，已经把中间轨道垫高 | 机械 | 张丙波 | 2025.7.1 | 2025.7.31
袁盛武 | 线体 | 武汉美的暖通 | 2025年-武汉工厂-JG038、JG036-COLMO线FCT四工位改造及内机涂覆线体布局调整项目 | PJ250217025 | 10 | 2025.4 | 30 | 10 | 白色家电 | ​转角机移栽机的链条齿长5mm，实际只有3mm，不符合技术协议要求 | 沟通机械工程进行跟换 | 机械 | 张丙波 | 2025.7.1 | 2025.7.31
袁盛武 | 线体 | 武汉美的暖通 | 2025年-武汉工厂-JG038、JG036-COLMO线FCT四工位改造及内机涂覆线体布局调整项目 | PJ250217025 | 10 | 2025.4 | 30 | 10 | 白色家电 | 内机涂覆线平移机电机运行参数增加后出现报错异常问题 | 经排查发现是平移机运行有卡顿，把卡顿的地方调顺畅后OK | 电气 | 马伟 | 2025.7.1 | 2025.7.31
袁盛武 | 线体 | 武汉美的暖通 | 2025年-武汉工厂-JG038、JG036-COLMO线FCT四工位改造及内机涂覆线体布局调整项目 | PJ250217025 | 10 | 2025.4 | 30 | 10 | 白色家电 | FCT设备工装阻挡气缸没有伸出到位设备自动运行没有报错异常 | 远程电气工程师马伟进行更改 | 电气 | 马伟 | 2025.7.1 | 2025.7.31
袁盛武 | 线体 | 武汉美的暖通 | 2025年-武汉工厂-JG038、JG036-COLMO线FCT四工位改造及内机涂覆线体布局调整项目 | PJ250217025 | 10 | 2025.4 | 30 | 10 | 白色家电 | 内机涂涂覆线转角机报警无法清除报警，只能停止复位 | 远程电气工程师马伟进行更改 | 电气 | 马伟 | 2025.7.1 | 2025.7.31
袁盛武 | 线体 | 武汉美的暖通 | 2025年-武汉工厂-JG038、JG036-COLMO线FCT四工位改造及内机涂覆线体布局调整项目 | PJ250217025 | 10 | 2025.4 | 30 | 10 | 白色家电 | 显示板线测试设备触摸屏机三色灯的等使用中断电了的异常问题 | 经排查发是移栽机接驳台传感器与前面机台靠太近了导致传感器线刮伤短路了，更换传感器后OK | 电气 | 马伟 | 2025.7.1 | 2025.7.31
袁盛武 | 线体 | 眉山中航 | IS0测试工站&EOL测试工站 | PJ241012821 | 4 | 2024.12 | 18 | 4 | 新能源 | ISO出现内阻经常测不到异常 | 内阻测试线进行更换重新焊接 | 测试 | 刘伟 | 2025.7.1 | 2025.7.31
袁盛武 | 线体 | 眉山中航 | IS0测试工站&EOL测试工站 | PJ241012821 | 4 | 2024.12 | 18 | 4 | 新能源 | ISO出万用表通讯不上的异常问题 | 万用表跟EOL返修工位进行对调看使用情况 | 测试 | 刘伟 | 2025.7.1 | 2025.7.31
刘亚强 | 线体 | 上海移远 | 功放生产测试产线 | PJ250212020 | 7 | 2025.4 | 22 | 7 | 汽车电子 | FCT测试不稳定 | 上模探针接触不好，更换尖针 | 测试 | 李增欢 | 2025.7.1 | 2025.7.31
刘亚强 | 线体 | 上海移远 | 功放生产测试产线 | PJ250212020 | 7 | 2025.4 | 22 | 7 | 汽车电子 | 老化前轨道偶尔出现卡板 | 两个轨道跨度很大，中间增加的过度轮安装太低，重新加垫片，再调整轨道水平 | 机械设计 | 张炳波 | 2025.7.1 | 2025.7.31
刘亚强 | 线体 | 上海移远 | 功放生产测试产线 | PJ250212020 | 7 | 2025.4 | 22 | 7 | 汽车电子 | 老化13工位测试NG | A2B线接触不好，重新焊线 | 测试 | 张建卿 | 2025.7.1 | 2025.7.31
刘亚强 | 线体 | 上海移远 | 功放生产测试产线 | PJ250212020 | 7 | 2025.4 | 22 | 7 | 汽车电子 | EOL新款产品A66—T测试不过 | 验证仿形插头存在接触不良 | 采购 | 金希倩 | 2025.7.1 | 2025.7.31
刘亚强 | 线体 | 上海移远 | 功放生产测试产线 | PJ250212020 | 7 | 2025.4 | 22 | 7 | 汽车电子 | EOL新款产品A66—T测试不过 | 仿形插头三个连体改成单个对插，还是测不过 | 采购 | 金希倩 | 2025.7.1 | 2025.7.31
刘亚强 | 线体 | 顺德三水海尔 | 青岛曼尼科智能科技有限公司 | PJ231016381 | 3 | 2024.3 | 4 | 3 | 白色家电 | 1线灌胶机齿轮泵不转动，发生异响 | 出胶电磁阀里面没24V不通，更换电磁阀 | 采购 | 金希倩 | 2025.7.1 | 2025.7.31
刘亚强 | 线体 | 顺德三水海尔 | 青岛曼尼科智能科技有限公司 | PJ231016381 | 3 | 2024.3 | 4 | 3 | 白色家电 | 1线上料机器人客户要求更改双夹爪，满足不了每小时600节拍 | 已确认方案，在做加工件， | 机械设计 | 蔡晓龙 | 2025.7.1 | 2025.7.31
胡远来 | 线体 | 芜湖智行畅联 | 车载导航自动化（组装）线 | PJ250310049 | 1 | 2025.6 | 13 | 1 | 汽车电子 | 显示屏一体机安装固定孔偏移，无法安装 | 安装固定板重新打牙孔，安装一体机 | 机械设计 | 曾伟立 | 2025.7.1 | 2025.7.31
胡远来 | 线体 | 芜湖智行畅联 | 车载导航自动化（组装）线 | PJ250310049 | 1 | 2025.6 | 13 | 1 | 汽车电子 | 整线体固定板L型缺失， | 重新制作线L型固定板，重新匹配牙孔固定 | 机械设计 | 曾伟立 | 2025.7.1 | 2025.7.31
胡远来 | 线体 | 芜湖智行畅联 | 车载导航自动化（组装）线 | PJ250310049 | 1 | 2025.6 | 13 | 1 | 汽车电子 | 工装治具存在缺陷，不方便人工操作锁螺丝 | 重新改善工装治具，并现场验证使用效果 | 机械设计 | 曾伟立 | 2025.7.1 | 2025.7.31
胡远来 | 线体 | 芜湖智行畅联 | 车载导航自动化（组装）线 | PJ250310049 | 1 | 2025.6 | 13 | 1 | 汽车电子 | 客户反馈人工操作台后面没有排插， | 人工操作台后面重新安装排插 | 机械设计 | 曾伟立 | 2025.7.1 | 2025.7.31
胡远来 | 线体 | 芜湖智行畅联 | 车载导航自动化（组装）线 | PJ250310049 | 1 | 2025.6 | 13 | 1 | 汽车电子 | 第四台螺丝机工位打螺丝异常滑牙 | 减少螺丝机扭力，验证效果 | 采购 | 代亚平 | 2025.7.1 | 2025.7.31
胡远来 | 线体 | 芜湖智行畅联 | 车载导航自动化（组装）线 | PJ250310049 | 1 | 2025.6 | 13 | 1 | 汽车电子 | 第2台螺丝机上层倍速链响声异常，主轴不同心磨损外侧轴承 | 拆除倍速链外侧轴承，响声正常 | 采购 | 代亚平 | 2025.7.1 | 2025.7.31
胡远来 | 线体 | 芜湖智行畅联 | 车载导航自动化（组装）线 | PJ250310049 | 1 | 2025.6 | 13 | 1 | 汽车电子 | 第5台螺丝机电箱安全门上的风扇坏了 | 重新安装新的风扇 | 采购 | 代亚平 | 2025.7.1 | 2025.7.31
胡远来 | 线体 | 芜湖智行畅联 | 车载导航自动化（组装）线 | PJ250310049 | 1 | 2025.6 | 13 | 1 | 汽车电子 | 治具设计存在缺陷，不方便人工操作打螺丝。 | 重新改善治具配件，并安装调试好 | 机械设计 | 曾伟立 | 2025.7.1 | 2025.7.31
胡远来 | 线体 | 芜湖智行畅联 | 车载导航自动化（组装）线 | PJ250310049 | 1 | 2025.6 | 13 | 1 | 汽车电子 | 下层倍速链2个阻挡结构不牢固，需要重新改善加固 | 安装阻挡气缸结构工加固件，重新匹配牙孔 | 机械设计 | 曾伟立 | 2025.7.1 | 2025.7.31
胡远来 | 线体 | 芜湖智行畅联 | 车载导航自动化（组装）线 | PJ250310049 | 1 | 2025.6 | 13 | 1 | 汽车电子 | 上料机上料结构存在缺陷，导向板无法调节 | 上料机导向板重新匹配牙孔， | 机械设计 | 曾伟立 | 2025.7.1 | 2025.7.31
胡远来 | 线体 | 芜湖智行畅联 | 车载导航自动化（组装）线 | PJ250310049 | 1 | 2025.6 | 13 | 1 | 汽车电子 | 前升降机顶升气缸感应器松动，导致异常报警 | 调节气缸感应器位置 | 生产 | 方康敬 | 2025.7.1 | 2025.7.31
胡远来 | 线体 | 芜湖智行畅联 | 车载导航自动化（组装）线 | PJ250310049 | 1 | 2025.6 | 13 | 1 | 汽车电子 | 第一工位人工操作台启动按钮损坏。导致频繁报警 | 扳除盖板，重新更换新的启动按钮。 | 生产 | 方康敬 | 2025.7.1 | 2025.7.31
胡远来 | 线体 | 芜湖智行畅联 | 车载导航自动化（组装）线 | PJ250310049 | 1 | 2025.6 | 13 | 1 | 汽车电子 | 第3人工操作台下层倍速链主轴响声异常 | 重新更新倍速链轴承，扳除外侧轴承 | 采购 | 代亚平 | 2025.7.1 | 2025.7.31
胡远来 | 线体 | 芜湖智行畅联 | 车载导航自动化（组装）线 | PJ250310049 | 1 | 2025.6 | 13 | 1 | 汽车电子 | 第4台螺丝机打螺丝异常滑牙，座标偏移。 | 重新调试座标，调试螺丝机扭力值 | 采购 | 代亚平 | 2025.7.1 | 2025.7.31
胡远来 | 线体 | 芜湖智行畅联 | 车载导航自动化（组装）线 | PJ250310049 | 1 | 2025.6 | 13 | 1 | 汽车电子 | 人工上料架偏高，不方便工人操作 | 重新调整人工上料架每层高度 | 生产 | 方康敬 | 2025.7.1 | 2025.7.31
胡远来 | 线体 | 合肥视研 | 洗衣机自动化测试产线 | PJ250529198 | 1 | 2025.7 | 14 | 1 | 汽车电子 | 筛选机下层链条跳齿，卡板 | 调节链条张紧轮，打一点黄油 | 生产 | 方康敬 | 2025.7.1 | 2025.7.31
胡远来 | 线体 | 合肥视研 | 洗衣机自动化测试产线 | PJ250529198 | 1 | 2025.7 | 14 | 1 | 汽车电子 | lCT右接驳台轨道与测试位轨道有夹角，导致频繁卡板 | 重新调整轨道 | 生产 | 方康敬 | 2025.7.1 | 2025.7.31
胡远来 | 线体 | 合肥视研 | 洗衣机自动化测试产线 | PJ250529198 | 1 | 2025.7 | 14 | 1 | 汽车电子 | FCT下层轨道链条运行卡顿，响声异常。 | 调节链条张紧轮，打一点黄油 | 生产 | 方康敬 | 2025.7.1 | 2025.7.31
胡远来 | 线体 | 芜湖美智 | 2023 年-芜湖工厂-ZD018-电子分厂外机后端自动化项目-测试线体 | PJ230515149 | 4 | 2023.11 | 2 | 4 | 白色家电 | lCT，FCT测试位的安全门关不牢固，导致频繁报警 | 打孔攻牙重新加装强磁吸住安全门， | 机械设计 | 王永锋 | 2025.7.1 | 2025.7.31
胡远来 | 线体 | 芜湖美智 | 2023 年-芜湖工厂-ZD018-电子分厂外机后端自动化项目-测试线体 | PJ230515149 | 4 | 2023.11 | 2 | 4 | 白色家电 | 设备正常运行时下层回流载具轨道频繁报警丢步， | 协助电气工程师远程改善程序逻辑 | 电气 | 杜鹏 | 2025.7.1 | 2025.7.31
胡远来 | 线体 | 芜湖美智 | 2023 年-芜湖工厂-ZD018-电子分厂外机后端自动化项目-测试线体 | PJ230515149 | 4 | 2023.11 | 2 | 4 | 白色家电 | 设备正常运行时FCT测试位向后送板冲出轨道 | 将到位感应器往里挪，微调感应器信号强度 | 电气 | 杜鹏 | 2025.7.1 | 2025.7.31
徐超 | 线体 | 西安比亚迪 | 功能测试台 | PJ241204904 | 2 | 2025.3 | 18 | 2 | 汽车电子 | 现场两台机，测试不稳定。 | 重新做了产品夹持结构，目前安装完成。生产跟进稳定性。 | 机械设计 | 黄光磊 | 2025.7.1 | 2025.7.31
徐超 | 线体 | 西安比亚迪 | 功能测试台 | PJ241204904 | 2 | 2025.3 | 18 | 2 | 汽车电子 | 上层倍速链出板超时报警。 | 观察发现上层倍速链偶尔会卡死。调整倍速链两边的张紧。 | 采购 | 代亚平 | 2025.7.1 | 2025.7.31
徐超 | 单机 | 西安比亚迪 | 耐久测试设备_/ | PJ241224930 | 3 | 2025.4 | 9 | 3 | 汽车电子 | 光色相机软件打开以后报错。 | 配合光色排查问题，更换相机，更换相机通讯线。最后发现相机软件少了一个配置文件。 | 采购 | 金希倩 | 2025.7.1 | 2025.7.31
徐超 | 单机 | 西安比亚迪 | EW功能检测设备 | PJ250213021 | 2 | 2025.4 | 18 | 2 | 汽车电子 | 2台3F锁体测试测设备门，客户要求更改成侧推拉门。 | 找客户沟通，待门寄来更换。 | 机械设计 | 周向敬 | 2025.7.1 | 2025.7.31
徐超 | 单机 | 西安比亚迪 | EW功能检测设备 | PJ250213021 | 2 | 2025.4 | 18 | 2 | 汽车电子 | 右线测试设备，机械手给设备放产品经常性会放不进去。应急锁偶尔测试不过。 | 重新调整机械手点位。调整应急锁电机旋转角度，找客户确认产品是否装配到位。 | 电气 | 刘真 | 2025.7.1 | 2025.7.31
徐超 | 单机 | 西安比亚迪 | EW功能检测设备 | PJ250213021 | 2 | 2025.4 | 18 | 2 | 汽车电子 | 客户跑线，新的EW锁体产品和之前调试的产品外壳体有区别。 | 和客户沟通，后续如果该产品量大的话需要重新做压紧仿形优力胶。 | 销售 | 尹杨飞
杨唐贤 | 线体 | 福建海睿达 | 伺服标杆线整机自动化连线测试 | PJ241111867 | 11 | 2025.2 | 22 | 11 | 电气控制 | 在测试界面进行数据库数据维护内容中，如果点击“读表格”后，在弹出的选择文件框内点击“取消”按钮后，测试软件会报错； | 软件运行逻辑问题、限期优化 | 测试 | 丘文华 | 2025.7.1 | 2025.7.31
杨唐贤 | 线体 | 福建海睿达 | 伺服标杆线整机自动化连线测试 | PJ241111867 | 11 | 2025.2 | 22 | 11 | 电气控制 | 有1台驱动器测试3次，前面连续量测数码管显示步骤判定NG，第三次数码管显示步骤判定OK | 测试软件结果判定逻辑问题 、限期优化 | 测试 | 丘文华 | 2025.7.1 | 2025.7.31
杨唐贤 | 线体 | 福建海睿达 | 伺服标杆线整机自动化连线测试 | PJ241111867 | 11 | 2025.2 | 22 | 11 | 电气控制 | 连续测试2台按键测试步骤，机构按键后，数码管无反应，报错NG。第3台按键测试步骤OK。 | 测试软件结果判定逻辑问题 、限期优化 | 测试 | 丘文华 | 2025.7.1 | 2025.7.31
杨唐贤 | 线体 | 福建海睿达 | 伺服标杆线整机自动化连线测试 | PJ241111867 | 11 | 2025.2 | 22 | 11 | 电气控制 | 1个载板type-C接口有1面无法识别USB口 | 串口软件判定USB口的状态，若识别正常，则是触发指令没有实时： | 测试 | 丘文华 | 2025.7.1 | 2025.7.31
杨唐贤 | 线体 | 福建海睿达 | 伺服标杆线整机自动化连线测试 | PJ241111867 | 11 | 2025.2 | 22 | 11 | 电气控制 | 测试到还未维护过测试序列的机型，不会自动判定测试NG并流转到NG缓存站，只会一直卡在测试站，同时载板一直与顶针顶在一起 | 前端扫码防呆，对不在配方库文件中的条码进行放行并筛选进NG缓存 | 电气 | 王子豪 | 2025.7.1 | 2025.7.31
杨唐贤 | 线体 | 福建海睿达 | 伺服标杆线整机自动化连线测试 | PJ241111867 | 11 | 2025.2 | 22 | 11 | 电气控制 | 前工位有1个USB口无法识别，怀疑USB转接板接口不良，上次试跑验证就发现接触不良，后来通过打胶固定，但是现在怎么插拔都没有用 | 串口软件判定USB口的状态，若识别正常，则是触发指令没有实时： | 测试 | 丘文华 | 2025.7.1 | 2025.7.31
杨唐贤 | 线体 | 福建海睿达 | 伺服标杆线整机自动化连线测试 | PJ241111867 | 11 | 2025.2 | 22 | 11 | 电气控制 | 测试完成下电后，驱动器还没完全放完电就直接断开顶针，相当于对多个接口进行热插拔，有损坏驱动器风险。需要完全放完电后再松开顶针 | 测试软件结果判定逻辑问题 、限期优化 | 测试 | 丘文华 | 2025.7.1 | 2025.7.31
杨唐贤 | 线体 | 福建海睿达 | 伺服标杆线整机自动化连线测试 | PJ241111867 | 11 | 2025.2 | 22 | 11 | 电气控制 | 在输入SN步骤，无法关闭测试软件。 | 增加手动输入SN流程逻辑 | 测试 | 丘文华 | 2025.7.1 | 2025.7.31
杨唐贤 | 线体 | 福建海睿达 | 伺服标杆线整机自动化连线测试 | PJ241111867 | 11 | 2025.2 | 22 | 11 | 电气控制 | 操作说明中要注明，下电时，要先关烤后测试变频电源的开关，再关动力柜内的空开；上电时，要先上动力柜内的空开，再打开变频电源的开关，否则可能会导致老化后测试站的漏保空开跳闸。 | 重新优化设备详细的操作说明书，先后顺序要罗列明确： | 测试 | 丘文华 | 2025.7.1 | 2025.7.31
杨唐贤 | 线体 | 福建海睿达 | 伺服标杆线整机自动化连线测试 | PJ241111867 | 11 | 2025.2 | 22 | 11 | 电气控制 | 调试模式的使用方法用写入操作说明文档，比如选择重新开始测试前需要输入开始步数，以及选择结束测试也需要输入步数等。 | 重新优化设备详细的操作说明书，先后顺序要罗列明确： | 测试 | 丘文华 | 2025.7.1 | 2025.7.31
杨唐贤 | 线体 | 福建海睿达 | 伺服标杆线整机自动化连线测试 | PJ241111867 | 11 | 2025.2 | 22 | 11 | 电气控制 | 点击“停止测试”按钮后，测试系统没有被复位，驱动器没有下电 | 优化功能按钮的功能实时可控性。 | 测试 | 丘文华 | 2025.7.1 | 2025.7.31
杨唐贤 | 线体 | 福建海睿达 | 伺服标杆线整机自动化连线测试 | PJ241111867 | 11 | 2025.2 | 22 | 11 | 电气控制 | 数码管测试步骤和电源指示灯步骤容易误判，需要修改相关测试参数，同时提供调试验证方法以及修改方法的说明文档 | 编写详细的软件操作说明书及问题处理方法说明（截图说明） | 测试 | 丘文华 | 2025.7.1 | 2025.7.31
杨唐贤 | 线体 | 福建海睿达 | 伺服标杆线整机自动化连线测试 | PJ241111867 | 11 | 2025.2 | 22 | 11 | 电气控制 | 部分驱动器出现在电源指示灯测试完毕后，读故障码失败，但是此时驱动器的串口号可以识别到，但是用串口调试助手无法通讯，重新插拔USB线后，用串口调试助手可以正常通讯 | 优化测试软件和各串口的实时通讯更新能力： | 测试 | 丘文华 | 2025.7.1 | 2025.7.31
杨唐贤 | 线体 | 福建海睿达 | 伺服标杆线整机自动化连线测试 | PJ241111867 | 11 | 2025.2 | 22 | 11 | 电气控制 | 测试完成后，部分载板会卡在老化后测试NG缓存与最后一站之间，链条一直在动，载板不动，需要手推一下才能继续流转 | 需现场观察载具是否有变形或机台轨道有高低： | 测试 | 丘文华 | 2025.7.1 | 2025.7.31
杨唐贤 | 线体 | 福建海睿达 | 伺服标杆线整机自动化连线测试 | PJ241111867 | 11 | 2025.2 | 22 | 11 | 电气控制 | 测试失败后，故障信息说明栏中只有失败的那一步的故障信息，比如读故障码FAIL，但是具体是哪个功能项目（比如DI测试、DO测试、485通讯等）里面测试失败没有体现，不便于维修部门分析。 | 重新编写测试故障报错的详细位置，方便现场排查问题： | 测试 | 丘文华 | 2025.7.1 | 2025.7.31
杨唐贤 | 线体 | 福建海睿达 | 伺服标杆线整机自动化连线测试 | PJ241111867 | 11 | 2025.2 | 22 | 11 | 电气控制 | 部分载板的I/O线在测试时候会与按键测试机构上下移动的导轨发生干涉，导致按键无反应。 | 上产品工位需要培训指导好、产品上载具后线束的整理规范化： | 客户 | 客户 | 2025.7.1 | 2025.7.31
杨唐贤 | 线体 | 福建海睿达 | 伺服标杆线整机自动化连线测试 | PJ241111867 | 11 | 2025.2 | 22 | 11 | 电气控制 | 读取驱动器故障码失败，与驱动器通讯不上，分为2种情况： 1、接上驱动器的typeC线，设备管理器内出现USB无法识别，或者就是完全没有认到硬件的反应。 2、接上驱动器的typeC线，设备管理器里面出现COM12，但是测试软件就是完全通讯不上，即使重新插拔驱动器的typeC线再重测也是通讯不上。可是这时候我用任务管理器强制关掉测试软件，驱动器还能继续保持上电状态，接着用串口调试助手就可以与驱动器正常通讯。 | 串口软件判定USB口的状态，若识别正常，则是触发指令没有实时：此问题和第四条相同。 | 测试 | 丘文华 | 2025.7.1 | 2025.7.31
杨唐贤 | 线体 | 福建海睿达 | 伺服标杆线整机自动化连线测试 | PJ241111867 | 11 | 2025.2 | 22 | 11 | 电气控制 | 每一台驱动器的串口无法固定，每测试一台驱动器串口号就增加1个。 | 测试软件验证设置绑定固有的串口并在测试时进行提前检测，避免出现随机累计的情况： | 测试 | 丘文华 | 2025.7.1 | 2025.7.31
杨唐贤 | 线体 | 福建海睿达 | 伺服标杆线整机自动化连线测试 | PJ241111867 | 11 | 2025.2 | 22 | 11 | 电气控制 | 第二天刚开机电脑分辨率突然异常，图标变大，测试窗口尺寸也异常，调整分辨率和重装显卡驱动无用 | 测时工程师需分析是否当前显卡接触不良或是因第七个问题导致工控设备出现异常：也可以咨询供应商协助分析： | 测试 | 丘文华 | 2025.7.1 | 2025.7.31
杨唐贤 | 线体 | 厦门中航 | XMA2-P2改造45300-F168项目 | PJ250424138 | 2 | 2025.6 | 21 | 2 | 中航锂电 | RFID干涉载具出入 | 更换RFID读卡器方向，重新打孔安装，焊线走线。。 | 机械设计 | 黄光磊 | 2025.7.1 | 2025.7.31
杨唐贤 | 线体 | 厦门中航 | XMA2-P2改造45300-F168项目 | PJ250424138 | 2 | 2025.6 | 21 | 2 | 中航锂电 | 除湿机设计在地面,客户要求和现场的安装一至 | 安装除湿机，客户现场除湿机是坏的，三台除湿机拼装成一台除湿机使用。 | 机械设计 | 黄光磊 | 2025.7.1 | 2025.7.31
杨唐贤 | 线体 | 厦门中航 | XMA2-P2改造45300-F168项目 | PJ250424138 | 2 | 2025.6 | 21 | 2 | 中航锂电 | 除湿机设计在地面,客户要求和现场的安装一至 | 除湿机接水管与出气管，调试完成返回公司。除湿机接水盘到料，无孔位固定，打孔安装固定 | 机械设计 | 黄光磊 | 2025.7.1 | 2025.7.31
杨唐贤 | 单机 | 沙井港加贺 | (欣旺达)模块老化设备 | PJ230215037 | 2 | 2023.4 | 23 | 2 | 汽车电子 | 两个老化电源无输出， | 拆下电源拿到光明供应商处维修。维修好的电源拿到沙井港加贺电子安装 | 测试 | 林海 | 2025.7.1 | 2025.7.31
杨唐贤 | 线体 | 石岩拓邦 | FCT&50A自动化测试线 | PJ250421128 | 1 | 2025.6 | 19 | 1 | 汽车电子 | 安装防护罩 | 打孔攻牙安装380V电源防护罩 | 机械设计 | 蔡小龙 | 2025.7.1 | 2025.7.31
杨唐贤 | 线体 | 石岩拓邦 | FCT&50A自动化测试线 | PJ250421128 | 1 | 2025.6 | 19 | 1 | 汽车电子 | 第三台机三色灯绿灯不亮， | 判断为三色灯不良，已通知蔡小龙下单采购新的三色灯 | 机械设计 | 蔡小龙 | 2025.7.1 | 2025.7.31
杨唐贤 | 线体 | 石岩拓邦 | FCT&50A自动化测试线 | PJ250421128 | 1 | 2025.6 | 19 | 1 | 汽车电子 | 产品对射感应器偶发误感应 | 需更换感应器安装方式，已反馈机械蔡小龙。 | 机械设计 | 蔡小龙 | 2025.7.1 | 2025.7.31
杨唐贤 | 线体 | 石岩拓邦 | FCT&50A自动化测试线 | PJ250421128 | 1 | 2025.6 | 19 | 1 | 汽车电子 | 回流皮带两台机之间卡载具， | 原因为两条皮带中间无档边，需增加档板，已反馈机械蔡小龙。 | 机械设计 | 蔡小龙 | 2025.7.1 | 2025.7.31
杨唐贤 | 线体 | 石岩拓邦 | FCT&50A自动化测试线 | PJ250421128 | 1 | 2025.6 | 19 | 1 | 汽车电子 | 回流皮带跑偏， | 调试后跟进一天无跑偏现象 | 生产 | 方康敬 | 2025.7.1 | 2025.7.31
杨唐贤 | 线体 | 石岩拓邦 | FCT&50A自动化测试线 | PJ250421128 | 1 | 2025.6 | 19 | 1 | 汽车电子 | 第三台机出料左边皮带不转且异响， | 5个同步轮不在同一平面，重新将同步轮调至同一平面后恢复正常。 | 生产 | 方康敬 | 2025.7.1 | 2025.7.31
杨唐贤 | 线体 | 石岩拓邦 | FCT&50A自动化测试线 | PJ250421128 | 1 | 2025.6 | 19 | 1 | 汽车电子 | 第二台机皮带异响 | ，重新调试同步轮后恢复正常。测量有24v电压。 | 生产 | 方康敬 | 2025.7.1 | 2025.7.31
杨唐贤 | 线体 | 杭梓信威电子 | 液位传感器自动组装包装线 | PJ250425139 | 2 | 2025.7 | 28 | 2 | 汽车电子 | 上料振动盘出料卡滞， | 原因为被出料接料处与出料处不一同一平面，重新调试成同一平面。 | 生产 | 方康敬 | 2025.7.1 | 2025.7.31
杨唐贤 | 线体 | 杭梓信威电子 | 液位传感器自动组装包装线 | PJ250425139 | 2 | 2025.7 | 28 | 2 | 汽车电子 | 上料位顶升钣金高度太低 | 更换上料位顶升气缸钣金并对位置。 | 机械设计 | 李维 | 2025.7.1 | 2025.7.31
杨唐贤 | 线体 | 杭梓信威电子 | 液位传感器自动组装包装线 | PJ250425139 | 2 | 2025.7 | 28 | 2 | 汽车电子 | 焊接位焊完后会将干簧管带起， | 已和李维沟通改进方法。 | 机械设计 | 李维 | 2025.7.1 | 2025.7.31
张学松 | 线体 | 哈尔滨航天 | 汽车方向盘离手检测产品生产设备 | PJ240315138 | 9 | 2024.7 | 26 | 9 | 航天 | 每个工位阻档位工装板返弹异响大，止回器被撞坏 | OP10—OP80阻档气缸工位结构更换，更换完成 | 机械设计 | 李维 | 2025.7.1 | 2025.7.31
张学松 | 线体 | 哈尔滨航天 | 汽车方向盘离手检测产品生产设备 | PJ240315138 | 9 | 2024.7 | 26 | 9 | 航天 | 每个工位阻档位工装板返弹异响大，止回器被撞坏 | 协助PLC马工远程优化线体逻辑 | 电气 | 马伟 | 2025.7.1 | 2025.7.31
张学松 | 线体 | 哈尔滨航天 | 汽车方向盘离手检测产品生产设备 | PJ240315138 | 9 | 2024.7 | 26 | 9 | 航天 | 线体节拍慢 | 阻挡气缸抬低，前后工位阻挡气缸一出一进，待PLC优化程序。 | 电气 | 马伟 | 2025.7.1 | 2025.7.31
张学松 | 线体 | 惠州比亚迪 | Orin FCT1测试自动化线体改造_无 | PJ250424137 | 1 | 2025.7 | 16 | 1 | 汽车电子 | 安装中间防护栏 | 安装部分散件，安装中间防护栏，但尺寸不对，现场进行修改。 | 机械设计 | 王永峰 | 2025.7.1 | 2025.7.31
张学松 | 线体 | 惠州比亚迪 | Orin FCT1测试自动化线体改造_无 | PJ250424137 | 1 | 2025.7 | 16 | 1 | 汽车电子 | 客户拉走一台测试柜， | 需要增加防护栏，等测试柜型材架修改完成，再确定尺寸 | 机械设计 | 王永峰 | 2025.7.1 | 2025.7.31
张学松 | 线体 | 惠州比亚迪 | Orin FCT1测试自动化线体改造_无 | PJ250424137 | 1 | 2025.7 | 16 | 1 | 汽车电子 | 皮带线已经放置线体里面， | 但皮带线全部挡板需要更换，物料还没到 | 机械设计 | 王永峰 | 2025.7.1 | 2025.7.31
张学松 | 线体 | 惠州比亚迪 | Orin FCT1测试自动化线体改造_无 | PJ250424137 | 1 | 2025.7 | 16 | 1 | 汽车电子 | 围栏防护栏更改宽度，由于设计工差问题导致围栏高度不够 | 利用客户现场拆下来多余的铝型材加装上去增加高度. | 机械设计 | 王永峰 | 2025.7.1 | 2025.7.31
张学松 | 线体 | 惠州比亚迪 | Orin FCT1测试自动化线体改造_无 | PJ250424137 | 1 | 2025.7 | 16 | 1 | 汽车电子 | 皮带线物料缺失 | 1.皮带线两边档条补:595mm(1个)165MM(1↑) 2、皮带线前后挡条补2个,光删挡条补两个 3、所有挡边安装螺丝换成黑色磨菇头 4、皮带线增加一对对射光电 5.皮带线转动时打滑或带不动皮带，供应商过来现场换电机，等前段皮带线通电后，再让供应商过来 | 生产 | 方康敬 | 2025.7.1 | 2025.7.31
张学松 | 线体 | 惠州比亚迪 | Orin FCT1测试自动化线体改造_无 | PJ250424137 | 1 | 2025.7 | 16 | 1 | 汽车电子 | 测试机柜 | 增加5个封板,1个门(安装在测试机柜定位架上面) | 机械设计 | 王永峰 | 2025.7.1 | 2025.7.31
张学松 | 线体 | 惠州比亚迪 | Orin FCT1测试自动化线体改造_无 | PJ250424137 | 1 | 2025.7 | 16 | 1 | 汽车电子 | 原前机器人夹爪太短需要加长 | 机器人夹爪加长 | 机械设计 | 王永峰 | 2025.7.1 | 2025.7.31
张学松 | 线体 | 惠州比亚迪 | Orin FCT1测试自动化线体改造_无 | PJ250424137 | 1 | 2025.7 | 16 | 1 | 汽车电子 | 机械手气缸感应器缺失 | 前段机器人夹爪气缸的感应器需要补4条 | 机械设计 | 王永峰 | 2025.7.1 | 2025.7.31
谢俊 | 工伤休假中
王志红 | 单机 | 沙井港加贺 | (欣旺达)模块老化设备 | PJ230215037 | 2 | 2023.3 | 24 | 2 | 充电桩 | 测试源使用过程中不工作 | 更换备用的测试源并带回维修 | 测试 | 林海 | 2025.8.11 | 2025.8.27
林潇伟 | 单机 | 东莞TTi | 功能测试机MIL-BC-EOLT-005升级、成品功率测试设备MIL-BC-FPPT-004升级 | PJ250625234 | 1 | 2025.7 | 14 | 1 | 新能源 | M12、M18插仔板存在电容电阻导致无法正常测试 | 拆除内部所有电容电阻元器件 | 测试 | 肖英明 | 2025.8.1 | 2025.8.31
林潇伟 | 单机 | 东莞TTi | 991116331-功能测试机MIL-BC-EOLT-005升级 | PJ250429148 | 1 | 2025.5 | 15 | 1 | 新能源 | 一拖八串口板通讯方式变更单通道使用一个通讯口，两个工位只使用两个通讯口利用风速仪自身ID进行判定 | 改造完成，生产测试验证正常 | 测试 | 刘伟 | 2025.8.1 | 2025.8.31
林潇伟 | 单机 | 东莞TTi | 成品功率测试机 | PJ240313127 | 1 | 2024.5 | 13 | 1 | 新能源 | 设备生产22项测试一直不良，排查发现继电器B-线为1.0mm过小及串联三个继电器拉低电压导致处于偏低下限值 | 更换B-1.0变更2.5mm线增加阻抗减少线损使得测试结果始终保持在上下限居中状态 | 测试 | 刘伟 | 2025.8.1 | 2025.8.31
梁栋 | 线体 | 印度海尔 | PCB Assembly line（PCB组装线） | PJ241029848 | 329 | 2025.3 | 17 | 329 | 白色家电 | ICT FCT触摸屏没有英文操作界面 | 现场更改触摸屏操作界面中英文切换功能。 | 测试 | 于振华 | 2025.8.1 | 2025.8.3
梁栋 | 单机 | 沙井港加贺 | (欣旺达)模块老化设备 | PJ230215037 | 2 | 2023.3 | 24 | 2 | 充电桩 | 测试电源无法工作 | 更换备用电源 | 测试 | 林海 | 2025.8.27 | 2025.8.27
刘亚强 | 线体 | 上海移远 | 功放生产测试产线 | PJ250212020 | 7 | 2025.4 | 22 | 22 | 通讯 | 老化测试10分钟后突然出现测试失败 | 优化软件，增加复测功能 | 测试 | 张建卿 | 2025.8.1 | 2025.8.31
刘亚强 | 线体 | 上海移远 | 功放生产测试产线 | PJ250212020 | 7 | 2025.4 | 22 | 22 | 通讯 | 听音音频第1.3通道测不过 | 音频线插头接触不好，更换线，用胶布缠紧 | 测试 | 李增欢 | 2025.8.1 | 2025.8.31
刘亚强 | 线体 | 上海移远 | 功放生产测试产线 | PJ250212020 | 7 | 2025.4 | 22 | 22 | 通讯 | 第二台EOL测试不稳定 | 临时更换探针 | 测试 | 李增欢 | 2025.8.1 | 2025.8.31
刘亚强 | 线体 | 上海移远 | 功放生产测试产线 | PJ250212020 | 7 | 2025.4 | 22 | 22 | 通讯 | 第一台EOL测试不过 | 排查仿形插头到转接箱线路 | 测试 | 李增欢 | 2025.8.1 | 2025.8.31
刘亚强 | 线体 | 上海移远 | 功放生产测试产线 | PJ250212020 | 7 | 2025.4 | 22 | 22 | 通讯 | 第一台EOL测试不过 | 更改线路 | 测试 | 李增欢 | 2025.8.1 | 2025.8.31
刘亚强 | 线体 | 上海移远 | 功放生产测试产线 | PJ250212020 | 7 | 2025.4 | 22 | 22 | 通讯 | 老化断电后，有的串口识别不到 | 跟客户沟通，每天只断设备电，电脑关显示屏，公司在重新验证新电脑 | 测试 | 张建卿 | 2025.8.1 | 2025.8.31
杨唐贤 | 线体 | 福建海睿达 | 伺服标杆线整机自动化连线测试 | PJ241111867 | 11 | 2025.2 | 22 | 11 | 伺服 |  | 老化前测试工位更换电脑，重新搭建环境，恢复正常 | 测试 | 丘文华 | 2025.8.1 | 2025.8.24
杨唐贤 | 线体 | 福建海睿达 | 伺服标杆线整机自动化连线测试 | PJ241111867 | 11 | 2025.2 | 22 | 11 | 伺服 |  | 老化后测试前工位读不到端口，使用好的转接板交叉验证，转接板是好的，读不到端口的原因为端口无法固定，将所有端口删除后重新注册注册表后恢复正常。 | 测试 | 丘文华 | 2025.8.1 | 2025.8.24
杨唐贤 | 线体 | 福建海睿达 | 伺服标杆线整机自动化连线测试 | PJ241111867 | 11 | 2025.2 | 22 | 11 | 伺服 |  | 1.联系丘文华远程更改软件问题点2.将工装固定产品两侧的电木块更换成更高的电木块 | 测试 | 丘文华 | 2025.8.1 | 2025.8.24
杨唐贤 | 线体 | 福建海睿达 | 伺服标杆线整机自动化连线测试 | PJ241111867 | 11 | 2025.2 | 22 | 11 | 伺服 |  | 将固纬电源USBC通讯改成网口通讯，并联系软件更改软件接口方式 | 测试 | 丘文华 | 2025.8.1 | 2025.8.24
杨唐贤 | 线体 | 福建海睿达 | 伺服标杆线整机自动化连线测试 | PJ241111867 | 11 | 2025.2 | 22 | 11 | 伺服 |  | 安装转换箱220V滤波器 | 测试 | 丘文华 | 2025.8.1 | 2025.8.24
杨唐贤 | 线体 | 福建海睿达 | 伺服标杆线整机自动化连线测试 | PJ241111867 | 11 | 2025.2 | 22 | 11 | 伺服 |  | 老化前测试后风扇测试接线 | 测试 | 丘文华 | 2025.8.1 | 2025.8.24
杨唐贤 | 线体 | 福建海睿达 | 伺服标杆线整机自动化连线测试 | PJ241111867 | 11 | 2025.2 | 22 | 11 | 伺服 |  | 老化前电脑蓝屏，更换CPU，重装系统，重新搭建测试环境，安装软件，测试产品成功 | 测试 | 丘文华 | 2025.8.1 | 2025.8.24
林潇伟 | 单机 | TTi | E060402 M18 HO XC 5.0电池清洁自动化设备 | PJ250627238 | 1 | 2025、08 | 29 | 1 | 新能源 | 上位机出现数据上传失败、链接PLC状态报警导致上传不到客户后台数据库及PASS数据上传数据库为FALL数据 新设备到现场卸货入库 1：漏液检测仪器未安装 2：现场未能提供电气通电通气 3：超声波焊接机待提供场地排拉 | 客户数据上传要求输出1为PASS，0为FALL，上位机输出1实际为0 上位机软件读取PLC心跳有掉线现象，需重启上位机软件才能够从新链接 肖英明优化上位机软件 | 测试 | 肖英明 | 2025.9.1 | 2025.9.30
林潇伟 | 单机 | TTi | E032514 M18 HOXC 5.0超声波焊接自动化设备 | PJ250701246 | 1 | 2025.8 | 14 | 1 | 新能源 | 上位机出现数据上传失败、链接PLC状态报警导致上传不到客户后台数据库及PASS数据上传数据库为FALL数据 新设备到现场卸货入库 1：漏液检测仪器未安装 2：现场未能提供电气通电通气 3：超声波焊接机待提供场地排拉 | 客户数据上传要求输出1为PASS，0为FALL，上位机输出1实际为0 上位机软件读取PLC心跳有掉线现象，需重启上位机软件才能够从新链接 肖英明优化上位机软件 | 测试 | 肖英明 | 2025.9.1 | 2025.9.30
唐乐兵 | 线体 | 合肥比亚迪 | 功能测试台 | PJ250114960 | 2 | 2025.3 | 20 | 2 | 汽车电子 | 客户胡工要求删减测试项，删减后测试程序报错，测试不过 | 周欢欢还在分析中 | 测试 | 周欢欢
唐乐兵 | 线体 | 合肥比亚迪 | 功能测试台 | PJ250114960 | 2 | 2025.3 | 20 | 2 | 汽车电子 | 客户胡工要求删减测试项，删减后测试程序报错，测试不过 | 验证修改的程序，验证后还没有解决 | 测试 | 周欢欢
袁盛武 | 单机 | 临川英特丽 | FCT测试设备 | PJ250718275 | 1 | 2025.8 | 20 | 1 | 新能源 | 充电桩FCT设备测试产品过程中出现读取接地警告测试项NG特别多的异常问题 | 沟通测试工程师林海及排查线路探针硬件未发现异常 | 测试 | 林海 | 2025.9.1 | 2025.9.30
袁盛武 | 单机 | 临川英特丽 | FCT测试设备 | PJ250718275 | 1 | 2025.8 | 20 | 1 | 新能源 | 充电桩FCT设备测试产品过程中出现读取接地警告测试项NG特别多的异常问题 | 远程测试工程林海进行测试软件调试后OK | 测试 | 林海 | 2025.9.1 | 2025.9.30
袁盛武 | 单机 | 临川英特丽 | FCT测试设备 | PJ250718275 | 1 | 2025.8 | 20 | 1 | 新能源 | 充电桩FCT设备测试漏电检测回路有项电压超上限不良较多的异常问题 | 沟通客户工艺，确认这个测试项的上限下限的情况 | 测试 | 林海 | 2025.9.1 | 2025.9.30
袁盛武 | 单机 | 临川英特丽 | FCT测试设备 | PJ250718275 | 1 | 2025.8 | 20 | 1 | 新能源 | 充电桩FCT设备客户的要求是产品测试时间30内，目前我们测试时间是70秒，达不到客户要求 | 反馈现场情况给公司测试工程及业务 | 测试 | 林海 | 2025.9.1 | 2025.9.30
袁盛武 | 单机 | 临川英特丽 | FCT测试设备 | PJ250718275 | 1 | 2025.8 | 20 | 1 | 新能源 | 充电桩FCT设备出现TP1和TP2测不到电压异常 | 经排查发现是继电器控制板损坏了，沟通PMC寄控制板过来更换 | 测试 | 林海 | 2025.9.1 | 2025.9.30
袁盛武 | 单机 | 临川英特丽 | FCT测试设备 | PJ250718275 | 1 | 2025.8 | 20 | 1 | 新能源 | 充电桩FCT设备智能板测试中出现TP15与TP18电压测不到及继电器控制板损坏异常 | 将容易损坏的继电器更换为7A的大继电器并沟通林海进行程序调试 | 测试 | 林海 | 2025.9.1 | 2025.9.30
袁盛武 | 单机 | 临川英特丽 | FCT测试设备 | PJ250718275 | 1 | 2025.8 | 20 | 1 | 新能源 | 充电桩FCT设备智能板出现漏电告警这项异常 | 经排查发现是交流电压继电器粘连导致的 | 测试 | 林海 | 2025.9.1 | 2025.9.30
袁盛武 | 单机 | 临川英特丽 | FCT测试设备 | PJ250718275 | 1 | 2025.8 | 20 | 1 | 新能源 | 充电桩FCT设备标准板测试中烧坏客户产品异常问题 | 沟通客户工艺及测试工程师林海分析原因及改善方法 | 测试 | 林海 | 2025.9.1 | 2025.9.30
袁盛武 | 单机 | 临川英特丽 | FCT测试设备 | PJ250718275 | 1 | 2025.8 | 20 | 1 | 新能源 | 充电桩FCT设备出现TP1和TP2测不到电压异常 | 经排查发现是继电器控制板损坏了，沟通PMC寄10A继电器过来更换 | 测试 | 林海 | 2025.9.1 | 2025.9.30
刘亚强 | 线体 | 上海移远 | 功放生产测试产线 | PJ250212020 | 7 | 2025.4 | 22 | 22 | 通讯 | FCT测试仪器断电后通讯不上 | 指导客户设备，跟上位机分开断电，重启A2B，和软件测试仪器不断电 | 测试 | 李增欢 | 2025.9.1 | 2025.9.7
徐超 | 单机 | 西安比亚迪 | 功能测试台 | PJ241204904 | 2 | 2025.3 | 18 | 2 | 汽车电子 | 设备CT慢，达不到客户的产能。 | 配合上位机梁工远程优化测试项目，整体测试优化了5秒。 | 测试 | 梁昭 | 2025.9.1 | 2025.9.30

## 机械
2025年7/8/9月客服跟进现场设备问题分析统计
人员 | 设备类型 | 客户名称 | 项目名称/型号 | 项目号 | 数量（套） | 实际交货时间（月） | 实际交货时间（日） | 实发数量 | 行业类型 | 现场异常描述 | 处理效果及图片 | 部门归属 | 责任人 | 跟进起始日期（起） | 跟进起始日期（止）
王志红 | 线体 | 重庆海尔 | 重庆空调电脑板自动化DIP线设备 | PJ240806729 | 1 | 2024.9 | 22 | 1 | 白色家电 | 更换ICT FCT皮带跑偏 | 更换ICT FCT皮带 皮带轮 同步轮 | 机械设计 | 王永峰 | 2025.6.21 | 2025.7.10
王志红 | 线体 | 重庆海尔 | 重庆空调电脑板自动化DIP线设备 | PJ240806729 | 1 | 2024.9 | 22 | 1 | 白色家电 | 包装皮带线跑偏 | 更换包装、测试、回流皮带线动力滚轴 | 机械设计 | 张丙波 | 2025.6.21 | 2025.7.10
王志红 | 线体 | 惠州三华 | 外机电控自动化测试线（含软硬件） | PJ241101852 | 1 | 2024.12 | 30 | 1 | 汽车电子 | 调整安装光栅的位置 | 增加的光栅键盘鼠标线遮挡，拆卸重新开孔走线 | 机械设计 | 王永峰 | 2025.7.18 | 2025.7.20
王志红 | 单机 | 顺德高创 | 高压驱动器老化控制柜, | PJ231228486 | 1 | 2024.4 | 15 | 1 | 运动控制 | 1、2工位测试串联、电阻损坏 | 合同要求24A以下产品老化，实际有30-40A产品上机老化，造成线路过热粘连短路，电阻损坏。 | 销售 | 销售 | 2025.7.21 | 2025.7.25
王志红 | 单机 | 沙井港加贺 | (欣旺达)模块老化设备 | PJ230215037 | 2 | 2023.4 | 23 | 2 | 汽车电子 | 电源拉载不起来 损坏更换 | 电源质量问题、反复损坏更换。 | 测试 | 林海 | 2025.7.30 | 2025.7.30
王志红 | 单机 | 坪山比亚迪 | 高精度电池单体仿真器 | PJ240129049 | 2 | 2024.4 | 7 | 2 | 汽车电子 | 老化柜无法联控 | 老化柜主副机轨分开使用，副柜上没有工控，用客户的工控软件版本不匹配导致联控不了；更换工控软件版本后正常联控老化。 | 研发测试 | 黎佩锋 | 2025.7.31 | 2025.7.31
林潇伟 | 单机 | TTi | EOL功能测试机 | PJ250121007 | 1 | 2025.4.8 | 8 | 1 | 新能源 | 产品测试完成插仔在有损坏的情况下容易卡住产品无法拔出上升情况 | 左右工位各增加一个压产品气缸，硬件相关安装完成 | 机械设计 | 李学伟 | 2025-07-01 | 2025-07-31
林潇伟 | 单机 | TTi | EOL功能测试机 | PJ250121007 | 1 | 2025.4.8 | 8 | 1 | 新能源 | 客户产品M12插头位内部结构变更导致M12插仔无法插入 | 两台设备M12插仔全部拆卸寄回公司修改，玻纤板两边减小2MM并倒角 | 机械设计 | 李学伟 | 2025-07-01 | 2025-07-31
林潇伟 | 单机 | TTi | M12-M18 MBSC 成品功率测试设备 | PJ250121006 | 1 | 2025.4.8 | 8 | 1 | 新能源 | 产品测试完成插仔在有损坏的情况下容易卡住产品无法拔出上升情况 | 左右工位各增加一个压产品气缸，硬件相关安装完成待增加程序动作优化！两台设备改造完成 | 电气 | 杜磊 | 2025-07-01 | 2025-07-31
林潇伟 | 单机 | TTi | 功能测试机MIL-BC-EOLT-004维修 | PJ250604205 | 1 | 2025.6.20 | 20 | 1 | 新能源 | 测试良率偏低需增加6组继电器隔开CC\CP测试 | 加工件到现场安装从新布线两台完成 | 测试 | 刘伟 | 2025-07-01 | 2025-07-31
林潇伟 | 单机 | TTi | 功能测试机 | PJ250516173 | 1 | 2025.6.21 | 21 | 1 | 新能源 | 新增要求预接指纹锁线路，指纹锁为12V供电需增加电源 | 设备下线发回公司整改后打包发往海关出越南 | 电气 | 杜磊 | 2025-07-01 | 2025-07-31
林潇伟 | 单机 | TTi | 018859 角度测试机 | PJ240517598 | 1 | 2024.7.19 | 19 | 1 | 新能源 | 新制铭牌标识错误需求859做成589 | 反馈曾伟立从新制作中英文两款铭牌 | 机械设计 | 曾伟立 | 2025-07-01 | 2025-07-31
林潇伟 | 单机 | TTi | 功能测试机MIL-BC-EOLT-001升级 | PJ250520179 | 1 | 2025.6.20 | 20 | 1 | 新能源 | 测试良率偏低需增加6组继电器隔开CC\CP测试 | 加工件到现场安装从新布线已完成一台 | 测试 | 刘伟 | 2025-07-01 | 2025-07-31
林潇伟 | 单机 | TTi | 功能测试机MIL-BC-EOLT-001升级 | PJ250520179 | 1 | 2025.6.20 | 20 | 1 | 新能源 | 测试良率偏低需增加6组继电器隔开CC\CP测试，继电器组件为临时增加无法固定导致生产过程中结构运动震动脱落 | 继电器固定板未到无法固定 | 测试 | 肖英明 | 2025-07-01 | 2025-07-31
林潇伟 | 单机 | TTi | 功能测试机MIL-BC-EOLT-001升级 | PJ250520179 | 1 | 2025.6.20 | 20 | 1 | 新能源 | 客户反馈夜班生产过程中上位机软件与PL通讯掉线无提示导致生产停滞 | 肖英明修改上位机软件与PLC通讯增加灯光与字体提示 | 测试 | 肖英明 | 2025-07-01 | 2025-07-31
林潇伟 | 单机 | TTi | A728 Chisel lock功能测试机VN | PJ250519176 | 1 | 2025.7.1 | 1 | 1 | 新能源 | 新设备客户提供产品上线调试 1：产品锁机按钮检测不到 2:防护罩关闭检测接近开关检测不到 3：防护罩插销无法插到位 4：产品异常频繁烧保险 | 调试完成，插销限位块从新制作可调节形式。 客户提供两个产品为冷产品瞬时电流达到60A以上导致32A保险丝烧断，提供新产品正常测试！ | 机械设计 | 周向敬 | 2025-07-01 | 2025-07-31
林潇伟 | 单机 | TTi | A728 Chisel lock功能测试机VN | PJ250519176 | 1 | 2025.7.1 | 1 | 1 | 新能源 | 客户反馈设备生产过程中防护罩插销频繁出现无法插到位报警 | 插销限位块从新制作可调节形式。 临时方案插销气缸使用平垫垫高使用 | 机械设计 | 周向敬 | 2025-07-01 | 2025-07-31
林潇伟 | 单机 | TTi | A728 Chisel lock功能测试机VN | PJ250519176 | 1 | 2025.7.1 | 1 | 1 | 新能源 | 客户要求设备测试NG后蜂鸣器需一直响直至解锁 | 杜磊远程优化PLC程序与客户验证OK 设备发回公司打木箱发往越南 待处理问题： 1：插头需更换欧标带3C认证插头 2：需接引指纹锁线路预留 3：插销限位块需更换 4：DC电源与AC电源线需减短整体预留2米 | 机械设计 | 周向敬 | 2025-07-01 | 2025-07-31
林潇伟 | 单机 | TTi | Gang Box成品功率测试机 (A类: MIL-BCFPPT-009) | PJ240509590 | 1 | 2024.6.29 | 29 | 1 | 新能源 | 旧款插仔易损坏， | 更换两个新款插仔单边减小0.25向内收缩共0.5mm便于更好导向矫正产品插入 | 机械设计 | 周向敬 | 2025-07-01 | 2025-07-31
林潇伟 | 单机 | TTi | Gang Box成品功率测试机 (A类: MIL-BCFPPT-009) | PJ240509590 | 1 | 2024.6.29 | 29 | 1 | 新能源 | 旧款插仔易损坏，更换两个新款插仔单边减小0.25向内收缩共0.5mm便于更好导向矫正产品插入 | 依然存在插仔插不进现象，观察发现产品公头插仔多为左右一边高一边低不规则导致 | 机械设计 | 周向敬 | 2025-07-01 | 2025-07-31
林潇伟 | 单机 | TTi | 991006815-真空测试机Vacuum tester FD660-50A-01电压升级 | PJ250703248 | 1 | 2025.7.11 | 11 | 1 | 新能源 | 设备需发往墨西哥供电方式变更 | 1：更需增加变压器 2：启功按钮、指示灯增加英文、墨西哥文 | 机械设计 | 李学伟 | 2025-07-01 | 2025-07-31
林潇伟 | 单机 | TTi | 991006815-真空测试机Vacuum tester FD660-50A-01电压升级 | PJ250703248 | 1 | 2025.7.11 | 11 | 1 | 新能源 | 设备需发往墨西哥供电方式变更 | 变压器外观不雅过于简陋、客户要求增加防护罩 | 机械设计 | 李学伟 | 2025-07-01 | 2025-07-31
林潇伟 | 单机 | TTi | XC端子尺寸视觉检测设备 | PJ220322114 | 1 | 2022.5.12 | 12 | 1 | 新能源 | 客户反馈设备视觉检测无法使用 | 客户提供产品为新款产品需重新调试检测模板，反馈王俊待调试 | 电气 | 王俊 | 2025-07-01 | 2025-07-31
林潇伟 | 单机 | TTi | 991006335-双通道自动One key设备改造-M18 HO XC 5.0（F类） | PJ250620227 | 1 | 2025.7.21 | 21 | 1 | 新能源 | 1：显示器及触摸屏门板由一分三 2:三联件气源由内改外置 3：散热风扇门板由双风扇增加四风扇 4：设备内两夹具工位需更换 | 1234更改完成一台设备，余下感应器线路问题客户未提供接线图后续客户自行接线调试 | 销售 | 龙光传 | 2025-07-01 | 2025-07-31
林潇伟 | 单机 | TTi | 991006335-双通道自动One key设备改造-M18 HO XC 5.0（F类） | PJ250620227 | 1 | 2025.7.21 | 21 | 1 | 新能源 | 设备内两夹具工位需更换缺少吸烟口钣金加工件无法安装夹具工位 | 钣金加工件做错重新加工 | 机械设计 | 黄平 | 2025-07-01 | 2025-07-31
林潇伟 | 单机 | TTi | 991006331-PDU插座功能测试机插头模块升级（1套4个）B类 设备配件 | PJ250704253 | 1 | 2025.7.21 | 21 | 1 | 新能源 | 插头模块备品验证 1：1-4插头加工件装反 2：1-2插头模块有遮挡盲区导致无法拍照灯光测试 | 1-4插头拆卸返工互调重新安装 1-2插头从新加工避空拍照盲区 | 机械设计 | 王永峰 | 2025-07-01 | 2025-07-31
林潇伟 | 单机 | TTi | 991006335-自动贴标机改造用加工件一批(F类) | PJ250529195 | 1 | 2025.6.21 | 21 | 1 | 新能源 | 图纸加工错误需求XC5.0 Chemical做成M18HOXC5.0 | 加工件寄回返修 | 采购 | 高军 | 2025-07-01 | 2025-07-31
林潇伟 | 单机 | TTi | 991006011-Automatic Soldering Machine M18 V2 | PJ250620226 | 1 | 2025.7.30 | 30 | 1 | 新能源 | 1：进气管接错#10的需求为#12气管 2：设备夹具丝印不清晰 | 客户提供12号气管及接头使用，待采购回货归还客户 使用白色记号笔加深颜色 待对点位 | 生产 | 方康敬 | 2025-07-01 | 2025-07-31
林潇伟 | 单机 | TTi | 991006011-Automatic Soldering Machine M18 V2 | PJ250620226 | 1 | 2025.7.30 | 30 | 1 | 新能源 | 设备点位点检问题 1:三台设备气缸动作全部无法点动 2：两台6.0设备Y轴无法点动 3：5.0设备传输电机无法点动有异响 4：3台设备电源线接线表皮裸漏 | 1：全部电磁阀接线错误从接 2：Y轴与X轴编码器线、供电线、信号线互调排查发现信号线异常，从新焊接电源线寄现场更换 3：驱动器A+与B+接反不是同一组线路，从接正常 4：所有设备电源线需拆卸剪短从新焊接 | 生产 | 方康敬 | 2025-07-01 | 2025-07-31
唐乐兵 | 线体 | 合肥比亚迪 | 功能测试台 | PJ241203898 | 3 | 2025.3 | 6 | 3 | 汽车电子 | 拨杆变形 | 原来拨杆材质是赛钢的 容易形变 | 机械设计 | 周向敬 | 2025.7.1 | 2025.7.31
唐乐兵 | 线体 | 合肥比亚迪 | 功能测试台 | PJ241203898 | 3 | 2025.3 | 6 | 3 | 汽车电子 | 风扇位置开错 | 重新开孔安装风扇 | 机械设计 | 周向敬 | 2025.7.1 | 2025.7.31
唐乐兵 | 线体 | 合肥比亚迪 | 功能测试台 | PJ250114960 | 2 | 2025.3 | 20 | 2 | 汽车电子 | RN档测试不稳定 | 赛钢拨杆会产生形变歪曲倒是推不倒位 | 机械设计 | 黄光磊 | 2025.7.1 | 2025.7.31
唐乐兵 | 线体 | 合肥比亚迪 | 功能测试台 | PJ250114960 | 2 | 2025.3 | 20 | 2 | 汽车电子 | 针膜测试不稳定 | 探针接触不好 更换探针 | 机械设计 | 黄光磊 | 2025.7.1 | 2025.7.31
唐乐兵 | 线体 | 合肥比亚迪 | 功能测试台 | PJ250114960 | 2 | 2025.3 | 20 | 2 | 汽车电子 | 设备风扇安装位置不对 无法散热 需要更改风扇位置 | 设备门板寄回安装风扇 | 机械设计 | 黄光磊 | 2025.7.1 | 2025.7.31
唐乐兵 | 单机 | 合肥凯纳特 | BDU-EOL绝缘耐压测试设备（改造)/BDU-EOL功能测试设备（改造) | PJ241104857 | 2 | 2025.1 | 13 | 2 | 汽车电子 | 载具定位销偏移 | 扩孔载具销钉孔 | 机械设计 | 黄光磊 | 2025.7.1 | 2025.7.31
梁栋 | 线体 | 印度海尔 | PCB Assembly line（PCB组装线） | PJ241029848 | 329 | 2025.3 | 17 | 329 | 白色家电 | 配电柜没有垫脚 | 现场重新定制安装 | 机械设计 | 张丙波 | 2025.7.1 | 2025.7.31
梁栋 | 线体 | 印度海尔 | PCB Assembly line（PCB组装线） | PJ241029848 | 329 | 2025.3 | 17 | 329 | 白色家电 | 皮带线灯管缺少 | 供应商供货不足,收发货没点数量 | PMC | 计建军 | 2025.7.1 | 2025.7.31
梁栋 | 线体 | 印度海尔 | PCB Assembly line（PCB组装线） | PJ241029848 | 329 | 2025.3 | 17 | 329 | 白色家电 | 电线槽连接件分开装箱海关扣押 | 现场重新定制采购 | PMC | 计建军 | 2025.7.1 | 2025.7.31
梁栋 | 线体 | 印度海尔 | PCB Assembly line（PCB组装线） | PJ241029848 | 329 | 2025.3 | 17 | 329 | 白色家电 | 代客户采购的电脑没有配置显示器 | 现场采购 | 采购 | 金希倩 | 2025.7.1 | 2025.7.31
梁栋 | 线体 | 印度海尔 | PCB Assembly line（PCB组装线） | PJ241029848 | 329 | 2025.3 | 17 | 329 | 白色家电 | 电柜内空开配置不足 | 公司采购补发 | 生产 | 方康敬 | 2025.7.1 | 2025.7.31
胡博勤 | 线体 | 顺德美的 | ZD028-外销WIFI自动装配线项目 | PJ240430577 | 8 | 2024.7 | 31 | 8 | 白色家电 | 包装机发说明书工位，卡说明书故障 | 需要更改结构。 | 机械设计 | 黄平 | 2025.7.1 | 2025.7.31
胡博勤 | 线体 | 顺德美的 | ZD028-外销WIFI自动装配线项目 | PJ240430577 | 8 | 2024.7 | 31 | 8 | 白色家电 | CH3 CH6 通道出现读取不到产品 电流 Mac 软件版本 等信息 测试NG 6pcs | 连接工装 USB母头线松动导致 加装usb母头固定结构 | 测试 | 颜耀松 | 2025.7.1 | 2025.7.31
胡博勤 | 线体 | 顺德美的 | ZD028-外销WIFI自动装配线项目 | PJ240430577 | 8 | 2024.7 | 31 | 8 | 白色家电 | Wi-Fi测试机 1.1-8号屏蔽箱射频测试ng的问题较多。ng测试项为产品启动失败，产品校准失败。直通率无法达到技术协议要求90%以上 | 射频针需要更换 | 测试 | 颜耀松 | 2025.7.1 | 2025.7.31
胡博勤 | 线体 | 顺德美的 | ZD028-外销WIFI自动装配线项目 | PJ240430577 | 8 | 2024.7 | 31 | 8 | 白色家电 | Wifi贴片镭雕机 1. 测试镭雕都ok的产品上位机软件界面显示ng、 | 2. 原因分析：上位机显示了错误的信息。需要优化 | 测试 | 颜耀松 | 2025.7.1 | 2025.7.31
胡博勤 | 线体 | 顺德美的 | ZD028-外销WIFI自动装配线项目 | PJ240430577 | 8 | 2024.7 | 31 | 8 | 白色家电 | 下盖装配工位(装小盖) 装配鼓包。装不到位 无法压紧。小盖卡扣压爆 | 原因分析：A.小盖插导向定位舌太紧 导致物料合盖动作发生偏移。 b.卡扣台阶有2种尺寸，小台阶装配无问题。大台阶会出现装 | 机械设计 | 张丙波 | 2025.7.1 | 2025.7.31
胡博勤 | 线体 | 顺德美的 | ZD028-外销WIFI自动装配线项目 | PJ240430577 | 8 | 2024.7 | 31 | 8 | 白色家电 | 底壳装配缓存工位存在无法吸取物料的情况 | 结构沟通更换雕刻机支架 | 机械设计 | 张丙波 | 2025.7.1 | 2025.7.31
胡博勤 | 线体 | 顺德美的 | ZD028-外销WIFI自动装配线项目 | PJ240430577 | 8 | 2024.7 | 31 | 8 | 白色家电 | 间歇性出现漏点胶，喷头堵塞等问题。 | 24年10月多次协商催促至今！增加自动擦胶结构和浸泡结构。物料一直未发往现场！ | 采购 | 金希倩 | 2025.7.1 | 2025.7.31
欧阳天华 | 单机 | 安阳比亚迪 | 门锁功能测试设备吸合锁 | PJ250421130 | 2 | 2025.6. | 25 | 2 | 汽车电子 | 定位销太锋利 | 用砂纸打磨定位销 吸合，解闭锁，啮合力功能检测初步验证完成 | 机械设计 | 张丙波 | 2025.7.1 | 2025.7.31
欧阳天华 | 单机 | 安阳比亚迪 | 门锁功能测试设备吸合锁 | PJ250421130 | 2 | 2025.6. | 25 | 2 | 汽车电子 | 配合上位机调试 | 四个开关信号核对完毕，电解电机引脚增加短接开关，动作流程初步跑通，待添加开关信号 | 测试 | 梁昭 | 2025.7.1 | 2025.7.31
欧阳天华 | 单机 | 安阳比亚迪 | 门锁功能测试设备吸合锁 | PJ250421130 | 2 | 2025.6. | 25 | 2 | 汽车电子 | 配合上位机调试 | 中控上/解锁增加刹车验证，添加信号开关的自动跑一工位已验证 | 测试 | 梁昭 | 2025.7.1 | 2025.7.31
欧阳天华 | 单机 | 安阳比亚迪 | 门锁功能测试设备吸合锁 | PJ250421130 | 2 | 2025.6. | 25 | 2 | 汽车电子 | 配合上位机调试 | 左门机台四工位自动跑均跑通，波形等数据保存待优化，mes对接待进行 | 测试 | 梁昭 | 2025.7.1 | 2025.7.31
欧阳天华 | 单机 | 安阳比亚迪 | 门锁功能测试设备吸合锁 | PJ250421130 | 2 | 2025.6. | 25 | 2 | 汽车电子 | 配合上位机调试 | 左门机台前后门功能已验证跑通，力值，电流等波形数据保存优化完毕 | 测试 | 梁昭 | 2025.7.1 | 2025.7.31
欧阳天华 | 线体 | 宁波比亚迪 | EOL综合性能测试仪 | PJ250418124 | 20 | 2025.6 | 11 | 20 | 汽车电子 | 测试气缸压不到位 | 通过排查发现增加了垫块以后压不到位的是因为下压气管被憋住了，重新接一根后能正常压到位 | 机械设计 | 张丙波 | 2025.7.1 | 2025.7.31
欧阳天华 | 线体 | 宁波比亚迪 | EOL综合性能测试仪 | PJ250418124 | 20 | 2025.6 | 11 | 20 | 汽车电子 | 高压测试项不过 | 重新排查，万用表表笔加长后测高压仪器有显示电流，排查到高压继电器两端的+v不通，测量两边的24v有一边只有11v，把11v那端的24v线拆开，用线把两端的24v接到一起，再测试后没问题 | 测试 | 梁昭 | 2025.7.1 | 2025.7.31
袁盛武 | 线体 | 武汉美的暖通 | 2025年-武汉工厂-JG038、JG036-COLMO线FCT四工位改造及内机涂覆线体布局调整项目 | PJ250217025 | 10 | 2025.4 | 30 | 10 | 白色家电 | 红外管切角成型贴海绵设备成型角度未达到客户要求 | 调整设备成型模具后生产几个产品进行测量 | 机械 | 张丙波 | 2025.7.1 | 2025.7.31
袁盛武 | 线体 | 武汉美的暖通 | 2025年-武汉工厂-JG038、JG036-COLMO线FCT四工位改造及内机涂覆线体布局调整项目 | PJ250217025 | 10 | 2025.4 | 30 | 10 | 白色家电 | FCT设备传码异常问题 | 远程电气工程师马伟进行更改，并跟进改后的情况 | 电气 | 马伟 | 2025.7.1 | 2025.7.31
袁盛武 | 线体 | 武汉美的暖通 | 2025年-武汉工厂-JG038、JG036-COLMO线FCT四工位改造及内机涂覆线体布局调整项目 | PJ250217025 | 10 | 2025.4 | 30 | 10 | 白色家电 | FCT设备出现移栽机未到出料位，板子就出料的异常问题 | 排查发现是移栽机卡顿，导致步进电机丢步，移栽机调顺畅后OK | 机械 | 张丙波 | 2025.7.1 | 2025.7.31
袁盛武 | 线体 | 武汉美的暖通 | 2025年-武汉工厂-JG038、JG036-COLMO线FCT四工位改造及内机涂覆线体布局调整项目 | PJ250217025 | 10 | 2025.4 | 30 | 10 | 白色家电 | FCT设备中间轨道出料卡板异常问题 | 经排查发现是中间轨道比移栽机构矮不少导致出料不顺畅，已经把中间轨道垫高 | 机械 | 张丙波 | 2025.7.1 | 2025.7.31
袁盛武 | 线体 | 武汉美的暖通 | 2025年-武汉工厂-JG038、JG036-COLMO线FCT四工位改造及内机涂覆线体布局调整项目 | PJ250217025 | 10 | 2025.4 | 30 | 10 | 白色家电 | ​转角机移栽机的链条齿长5mm，实际只有3mm，不符合技术协议要求 | 沟通机械工程进行跟换 | 机械 | 张丙波 | 2025.7.1 | 2025.7.31
袁盛武 | 线体 | 武汉美的暖通 | 2025年-武汉工厂-JG038、JG036-COLMO线FCT四工位改造及内机涂覆线体布局调整项目 | PJ250217025 | 10 | 2025.4 | 30 | 10 | 白色家电 | 内机涂覆线平移机电机运行参数增加后出现报错异常问题 | 经排查发现是平移机运行有卡顿，把卡顿的地方调顺畅后OK | 电气 | 马伟 | 2025.7.1 | 2025.7.31
袁盛武 | 线体 | 武汉美的暖通 | 2025年-武汉工厂-JG038、JG036-COLMO线FCT四工位改造及内机涂覆线体布局调整项目 | PJ250217025 | 10 | 2025.4 | 30 | 10 | 白色家电 | FCT设备工装阻挡气缸没有伸出到位设备自动运行没有报错异常 | 远程电气工程师马伟进行更改 | 电气 | 马伟 | 2025.7.1 | 2025.7.31
袁盛武 | 线体 | 武汉美的暖通 | 2025年-武汉工厂-JG038、JG036-COLMO线FCT四工位改造及内机涂覆线体布局调整项目 | PJ250217025 | 10 | 2025.4 | 30 | 10 | 白色家电 | 内机涂涂覆线转角机报警无法清除报警，只能停止复位 | 远程电气工程师马伟进行更改 | 电气 | 马伟 | 2025.7.1 | 2025.7.31
袁盛武 | 线体 | 武汉美的暖通 | 2025年-武汉工厂-JG038、JG036-COLMO线FCT四工位改造及内机涂覆线体布局调整项目 | PJ250217025 | 10 | 2025.4 | 30 | 10 | 白色家电 | 显示板线测试设备触摸屏机三色灯的等使用中断电了的异常问题 | 经排查发是移栽机接驳台传感器与前面机台靠太近了导致传感器线刮伤短路了，更换传感器后OK | 电气 | 马伟 | 2025.7.1 | 2025.7.31
袁盛武 | 线体 | 眉山中航 | IS0测试工站&EOL测试工站 | PJ241012821 | 4 | 2024.12 | 18 | 4 | 新能源 | ISO出现内阻经常测不到异常 | 内阻测试线进行更换重新焊接 | 测试 | 刘伟 | 2025.7.1 | 2025.7.31
袁盛武 | 线体 | 眉山中航 | IS0测试工站&EOL测试工站 | PJ241012821 | 4 | 2024.12 | 18 | 4 | 新能源 | ISO出万用表通讯不上的异常问题 | 万用表跟EOL返修工位进行对调看使用情况 | 测试 | 刘伟 | 2025.7.1 | 2025.7.31
刘亚强 | 线体 | 上海移远 | 功放生产测试产线 | PJ250212020 | 7 | 2025.4 | 22 | 7 | 汽车电子 | FCT测试不稳定 | 上模探针接触不好，更换尖针 | 测试 | 李增欢 | 2025.7.1 | 2025.7.31
刘亚强 | 线体 | 上海移远 | 功放生产测试产线 | PJ250212020 | 7 | 2025.4 | 22 | 7 | 汽车电子 | 老化前轨道偶尔出现卡板 | 两个轨道跨度很大，中间增加的过度轮安装太低，重新加垫片，再调整轨道水平 | 机械设计 | 张炳波 | 2025.7.1 | 2025.7.31
刘亚强 | 线体 | 上海移远 | 功放生产测试产线 | PJ250212020 | 7 | 2025.4 | 22 | 7 | 汽车电子 | 老化13工位测试NG | A2B线接触不好，重新焊线 | 测试 | 张建卿 | 2025.7.1 | 2025.7.31
刘亚强 | 线体 | 上海移远 | 功放生产测试产线 | PJ250212020 | 7 | 2025.4 | 22 | 7 | 汽车电子 | EOL新款产品A66—T测试不过 | 验证仿形插头存在接触不良 | 采购 | 金希倩 | 2025.7.1 | 2025.7.31
刘亚强 | 线体 | 上海移远 | 功放生产测试产线 | PJ250212020 | 7 | 2025.4 | 22 | 7 | 汽车电子 | EOL新款产品A66—T测试不过 | 仿形插头三个连体改成单个对插，还是测不过 | 采购 | 金希倩 | 2025.7.1 | 2025.7.31
刘亚强 | 线体 | 顺德三水海尔 | 青岛曼尼科智能科技有限公司 | PJ231016381 | 3 | 2024.3 | 4 | 3 | 白色家电 | 1线灌胶机齿轮泵不转动，发生异响 | 出胶电磁阀里面没24V不通，更换电磁阀 | 采购 | 金希倩 | 2025.7.1 | 2025.7.31
刘亚强 | 线体 | 顺德三水海尔 | 青岛曼尼科智能科技有限公司 | PJ231016381 | 3 | 2024.3 | 4 | 3 | 白色家电 | 1线上料机器人客户要求更改双夹爪，满足不了每小时600节拍 | 已确认方案，在做加工件， | 机械设计 | 蔡晓龙 | 2025.7.1 | 2025.7.31
胡远来 | 线体 | 芜湖智行畅联 | 车载导航自动化（组装）线 | PJ250310049 | 1 | 2025.6 | 13 | 1 | 汽车电子 | 显示屏一体机安装固定孔偏移，无法安装 | 安装固定板重新打牙孔，安装一体机 | 机械设计 | 曾伟立 | 2025.7.1 | 2025.7.31
胡远来 | 线体 | 芜湖智行畅联 | 车载导航自动化（组装）线 | PJ250310049 | 1 | 2025.6 | 13 | 1 | 汽车电子 | 整线体固定板L型缺失， | 重新制作线L型固定板，重新匹配牙孔固定 | 机械设计 | 曾伟立 | 2025.7.1 | 2025.7.31
胡远来 | 线体 | 芜湖智行畅联 | 车载导航自动化（组装）线 | PJ250310049 | 1 | 2025.6 | 13 | 1 | 汽车电子 | 工装治具存在缺陷，不方便人工操作锁螺丝 | 重新改善工装治具，并现场验证使用效果 | 机械设计 | 曾伟立 | 2025.7.1 | 2025.7.31
胡远来 | 线体 | 芜湖智行畅联 | 车载导航自动化（组装）线 | PJ250310049 | 1 | 2025.6 | 13 | 1 | 汽车电子 | 客户反馈人工操作台后面没有排插， | 人工操作台后面重新安装排插 | 机械设计 | 曾伟立 | 2025.7.1 | 2025.7.31
胡远来 | 线体 | 芜湖智行畅联 | 车载导航自动化（组装）线 | PJ250310049 | 1 | 2025.6 | 13 | 1 | 汽车电子 | 第四台螺丝机工位打螺丝异常滑牙 | 减少螺丝机扭力，验证效果 | 采购 | 代亚平 | 2025.7.1 | 2025.7.31
胡远来 | 线体 | 芜湖智行畅联 | 车载导航自动化（组装）线 | PJ250310049 | 1 | 2025.6 | 13 | 1 | 汽车电子 | 第2台螺丝机上层倍速链响声异常，主轴不同心磨损外侧轴承 | 拆除倍速链外侧轴承，响声正常 | 采购 | 代亚平 | 2025.7.1 | 2025.7.31
胡远来 | 线体 | 芜湖智行畅联 | 车载导航自动化（组装）线 | PJ250310049 | 1 | 2025.6 | 13 | 1 | 汽车电子 | 第5台螺丝机电箱安全门上的风扇坏了 | 重新安装新的风扇 | 采购 | 代亚平 | 2025.7.1 | 2025.7.31
胡远来 | 线体 | 芜湖智行畅联 | 车载导航自动化（组装）线 | PJ250310049 | 1 | 2025.6 | 13 | 1 | 汽车电子 | 治具设计存在缺陷，不方便人工操作打螺丝。 | 重新改善治具配件，并安装调试好 | 机械设计 | 曾伟立 | 2025.7.1 | 2025.7.31
胡远来 | 线体 | 芜湖智行畅联 | 车载导航自动化（组装）线 | PJ250310049 | 1 | 2025.6 | 13 | 1 | 汽车电子 | 下层倍速链2个阻挡结构不牢固，需要重新改善加固 | 安装阻挡气缸结构工加固件，重新匹配牙孔 | 机械设计 | 曾伟立 | 2025.7.1 | 2025.7.31
胡远来 | 线体 | 芜湖智行畅联 | 车载导航自动化（组装）线 | PJ250310049 | 1 | 2025.6 | 13 | 1 | 汽车电子 | 上料机上料结构存在缺陷，导向板无法调节 | 上料机导向板重新匹配牙孔， | 机械设计 | 曾伟立 | 2025.7.1 | 2025.7.31
胡远来 | 线体 | 芜湖智行畅联 | 车载导航自动化（组装）线 | PJ250310049 | 1 | 2025.6 | 13 | 1 | 汽车电子 | 前升降机顶升气缸感应器松动，导致异常报警 | 调节气缸感应器位置 | 生产 | 方康敬 | 2025.7.1 | 2025.7.31
胡远来 | 线体 | 芜湖智行畅联 | 车载导航自动化（组装）线 | PJ250310049 | 1 | 2025.6 | 13 | 1 | 汽车电子 | 第一工位人工操作台启动按钮损坏。导致频繁报警 | 扳除盖板，重新更换新的启动按钮。 | 生产 | 方康敬 | 2025.7.1 | 2025.7.31
胡远来 | 线体 | 芜湖智行畅联 | 车载导航自动化（组装）线 | PJ250310049 | 1 | 2025.6 | 13 | 1 | 汽车电子 | 第3人工操作台下层倍速链主轴响声异常 | 重新更新倍速链轴承，扳除外侧轴承 | 采购 | 代亚平 | 2025.7.1 | 2025.7.31
胡远来 | 线体 | 芜湖智行畅联 | 车载导航自动化（组装）线 | PJ250310049 | 1 | 2025.6 | 13 | 1 | 汽车电子 | 第4台螺丝机打螺丝异常滑牙，座标偏移。 | 重新调试座标，调试螺丝机扭力值 | 采购 | 代亚平 | 2025.7.1 | 2025.7.31
胡远来 | 线体 | 芜湖智行畅联 | 车载导航自动化（组装）线 | PJ250310049 | 1 | 2025.6 | 13 | 1 | 汽车电子 | 人工上料架偏高，不方便工人操作 | 重新调整人工上料架每层高度 | 生产 | 方康敬 | 2025.7.1 | 2025.7.31
胡远来 | 线体 | 合肥视研 | 洗衣机自动化测试产线 | PJ250529198 | 1 | 2025.7 | 14 | 1 | 汽车电子 | 筛选机下层链条跳齿，卡板 | 调节链条张紧轮，打一点黄油 | 生产 | 方康敬 | 2025.7.1 | 2025.7.31
胡远来 | 线体 | 合肥视研 | 洗衣机自动化测试产线 | PJ250529198 | 1 | 2025.7 | 14 | 1 | 汽车电子 | lCT右接驳台轨道与测试位轨道有夹角，导致频繁卡板 | 重新调整轨道 | 生产 | 方康敬 | 2025.7.1 | 2025.7.31
胡远来 | 线体 | 合肥视研 | 洗衣机自动化测试产线 | PJ250529198 | 1 | 2025.7 | 14 | 1 | 汽车电子 | FCT下层轨道链条运行卡顿，响声异常。 | 调节链条张紧轮，打一点黄油 | 生产 | 方康敬 | 2025.7.1 | 2025.7.31
胡远来 | 线体 | 芜湖美智 | 2023 年-芜湖工厂-ZD018-电子分厂外机后端自动化项目-测试线体 | PJ230515149 | 4 | 2023.11 | 2 | 4 | 白色家电 | lCT，FCT测试位的安全门关不牢固，导致频繁报警 | 打孔攻牙重新加装强磁吸住安全门， | 机械设计 | 王永锋 | 2025.7.1 | 2025.7.31
胡远来 | 线体 | 芜湖美智 | 2023 年-芜湖工厂-ZD018-电子分厂外机后端自动化项目-测试线体 | PJ230515149 | 4 | 2023.11 | 2 | 4 | 白色家电 | 设备正常运行时下层回流载具轨道频繁报警丢步， | 协助电气工程师远程改善程序逻辑 | 电气 | 杜鹏 | 2025.7.1 | 2025.7.31
胡远来 | 线体 | 芜湖美智 | 2023 年-芜湖工厂-ZD018-电子分厂外机后端自动化项目-测试线体 | PJ230515149 | 4 | 2023.11 | 2 | 4 | 白色家电 | 设备正常运行时FCT测试位向后送板冲出轨道 | 将到位感应器往里挪，微调感应器信号强度 | 电气 | 杜鹏 | 2025.7.1 | 2025.7.31
徐超 | 线体 | 西安比亚迪 | 功能测试台 | PJ241204904 | 2 | 2025.3 | 18 | 2 | 汽车电子 | 现场两台机，测试不稳定。 | 重新做了产品夹持结构，目前安装完成。生产跟进稳定性。 | 机械设计 | 黄光磊 | 2025.7.1 | 2025.7.31
徐超 | 线体 | 西安比亚迪 | 功能测试台 | PJ241204904 | 2 | 2025.3 | 18 | 2 | 汽车电子 | 上层倍速链出板超时报警。 | 观察发现上层倍速链偶尔会卡死。调整倍速链两边的张紧。 | 采购 | 代亚平 | 2025.7.1 | 2025.7.31
徐超 | 单机 | 西安比亚迪 | 耐久测试设备_/ | PJ241224930 | 3 | 2025.4 | 9 | 3 | 汽车电子 | 光色相机软件打开以后报错。 | 配合光色排查问题，更换相机，更换相机通讯线。最后发现相机软件少了一个配置文件。 | 采购 | 金希倩 | 2025.7.1 | 2025.7.31
徐超 | 单机 | 西安比亚迪 | EW功能检测设备 | PJ250213021 | 2 | 2025.4 | 18 | 2 | 汽车电子 | 2台3F锁体测试测设备门，客户要求更改成侧推拉门。 | 找客户沟通，待门寄来更换。 | 机械设计 | 周向敬 | 2025.7.1 | 2025.7.31
徐超 | 单机 | 西安比亚迪 | EW功能检测设备 | PJ250213021 | 2 | 2025.4 | 18 | 2 | 汽车电子 | 右线测试设备，机械手给设备放产品经常性会放不进去。应急锁偶尔测试不过。 | 重新调整机械手点位。调整应急锁电机旋转角度，找客户确认产品是否装配到位。 | 电气 | 刘真 | 2025.7.1 | 2025.7.31
徐超 | 单机 | 西安比亚迪 | EW功能检测设备 | PJ250213021 | 2 | 2025.4 | 18 | 2 | 汽车电子 | 客户跑线，新的EW锁体产品和之前调试的产品外壳体有区别。 | 和客户沟通，后续如果该产品量大的话需要重新做压紧仿形优力胶。 | 销售 | 尹杨飞
杨唐贤 | 线体 | 福建海睿达 | 伺服标杆线整机自动化连线测试 | PJ241111867 | 11 | 2025.2 | 22 | 11 | 电气控制 | 在测试界面进行数据库数据维护内容中，如果点击“读表格”后，在弹出的选择文件框内点击“取消”按钮后，测试软件会报错； | 软件运行逻辑问题、限期优化 | 测试 | 丘文华 | 2025.7.1 | 2025.7.31
杨唐贤 | 线体 | 福建海睿达 | 伺服标杆线整机自动化连线测试 | PJ241111867 | 11 | 2025.2 | 22 | 11 | 电气控制 | 有1台驱动器测试3次，前面连续量测数码管显示步骤判定NG，第三次数码管显示步骤判定OK | 测试软件结果判定逻辑问题 、限期优化 | 测试 | 丘文华 | 2025.7.1 | 2025.7.31
杨唐贤 | 线体 | 福建海睿达 | 伺服标杆线整机自动化连线测试 | PJ241111867 | 11 | 2025.2 | 22 | 11 | 电气控制 | 连续测试2台按键测试步骤，机构按键后，数码管无反应，报错NG。第3台按键测试步骤OK。 | 测试软件结果判定逻辑问题 、限期优化 | 测试 | 丘文华 | 2025.7.1 | 2025.7.31
杨唐贤 | 线体 | 福建海睿达 | 伺服标杆线整机自动化连线测试 | PJ241111867 | 11 | 2025.2 | 22 | 11 | 电气控制 | 1个载板type-C接口有1面无法识别USB口 | 串口软件判定USB口的状态，若识别正常，则是触发指令没有实时： | 测试 | 丘文华 | 2025.7.1 | 2025.7.31
杨唐贤 | 线体 | 福建海睿达 | 伺服标杆线整机自动化连线测试 | PJ241111867 | 11 | 2025.2 | 22 | 11 | 电气控制 | 测试到还未维护过测试序列的机型，不会自动判定测试NG并流转到NG缓存站，只会一直卡在测试站，同时载板一直与顶针顶在一起 | 前端扫码防呆，对不在配方库文件中的条码进行放行并筛选进NG缓存 | 测试 | 王子豪 | 2025.7.1 | 2025.7.31
杨唐贤 | 线体 | 福建海睿达 | 伺服标杆线整机自动化连线测试 | PJ241111867 | 11 | 2025.2 | 22 | 11 | 电气控制 | 前工位有1个USB口无法识别，怀疑USB转接板接口不良，上次试跑验证就发现接触不良，后来通过打胶固定，但是现在怎么插拔都没有用 | 串口软件判定USB口的状态，若识别正常，则是触发指令没有实时： | 测试 | 丘文华 | 2025.7.1 | 2025.7.31
杨唐贤 | 线体 | 福建海睿达 | 伺服标杆线整机自动化连线测试 | PJ241111867 | 11 | 2025.2 | 22 | 11 | 电气控制 | 测试完成下电后，驱动器还没完全放完电就直接断开顶针，相当于对多个接口进行热插拔，有损坏驱动器风险。需要完全放完电后再松开顶针 | 测试软件结果判定逻辑问题 、限期优化 | 测试 | 丘文华 | 2025.7.1 | 2025.7.31
杨唐贤 | 线体 | 福建海睿达 | 伺服标杆线整机自动化连线测试 | PJ241111867 | 11 | 2025.2 | 22 | 11 | 电气控制 | 在输入SN步骤，无法关闭测试软件。 | 增加手动输入SN流程逻辑 | 测试 | 丘文华 | 2025.7.1 | 2025.7.31
杨唐贤 | 线体 | 福建海睿达 | 伺服标杆线整机自动化连线测试 | PJ241111867 | 11 | 2025.2 | 22 | 11 | 电气控制 | 操作说明中要注明，下电时，要先关烤后测试变频电源的开关，再关动力柜内的空开；上电时，要先上动力柜内的空开，再打开变频电源的开关，否则可能会导致老化后测试站的漏保空开跳闸。 | 重新优化设备详细的操作说明书，先后顺序要罗列明确： | 测试 | 丘文华 | 2025.7.1 | 2025.7.31
杨唐贤 | 线体 | 福建海睿达 | 伺服标杆线整机自动化连线测试 | PJ241111867 | 11 | 2025.2 | 22 | 11 | 电气控制 | 调试模式的使用方法用写入操作说明文档，比如选择重新开始测试前需要输入开始步数，以及选择结束测试也需要输入步数等。 | 重新优化设备详细的操作说明书，先后顺序要罗列明确： | 测试 | 丘文华 | 2025.7.1 | 2025.7.31
杨唐贤 | 线体 | 福建海睿达 | 伺服标杆线整机自动化连线测试 | PJ241111867 | 11 | 2025.2 | 22 | 11 | 电气控制 | 点击“停止测试”按钮后，测试系统没有被复位，驱动器没有下电 | 优化功能按钮的功能实时可控性。 | 测试 | 丘文华 | 2025.7.1 | 2025.7.31
杨唐贤 | 线体 | 福建海睿达 | 伺服标杆线整机自动化连线测试 | PJ241111867 | 11 | 2025.2 | 22 | 11 | 电气控制 | 数码管测试步骤和电源指示灯步骤容易误判，需要修改相关测试参数，同时提供调试验证方法以及修改方法的说明文档 | 编写详细的软件操作说明书及问题处理方法说明（截图说明） | 测试 | 丘文华 | 2025.7.1 | 2025.7.31
杨唐贤 | 线体 | 福建海睿达 | 伺服标杆线整机自动化连线测试 | PJ241111867 | 11 | 2025.2 | 22 | 11 | 电气控制 | 部分驱动器出现在电源指示灯测试完毕后，读故障码失败，但是此时驱动器的串口号可以识别到，但是用串口调试助手无法通讯，重新插拔USB线后，用串口调试助手可以正常通讯 | 优化测试软件和各串口的实时通讯更新能力： | 测试 | 丘文华 | 2025.7.1 | 2025.7.31
杨唐贤 | 线体 | 福建海睿达 | 伺服标杆线整机自动化连线测试 | PJ241111867 | 11 | 2025.2 | 22 | 11 | 电气控制 | 测试完成后，部分载板会卡在老化后测试NG缓存与最后一站之间，链条一直在动，载板不动，需要手推一下才能继续流转 | 需现场观察载具是否有变形或机台轨道有高低： | 测试 | 丘文华 | 2025.7.1 | 2025.7.31
杨唐贤 | 线体 | 福建海睿达 | 伺服标杆线整机自动化连线测试 | PJ241111867 | 11 | 2025.2 | 22 | 11 | 电气控制 | 测试失败后，故障信息说明栏中只有失败的那一步的故障信息，比如读故障码FAIL，但是具体是哪个功能项目（比如DI测试、DO测试、485通讯等）里面测试失败没有体现，不便于维修部门分析。 | 重新编写测试故障报错的详细位置，方便现场排查问题： | 测试 | 丘文华 | 2025.7.1 | 2025.7.31
杨唐贤 | 线体 | 福建海睿达 | 伺服标杆线整机自动化连线测试 | PJ241111867 | 11 | 2025.2 | 22 | 11 | 电气控制 | 部分载板的I/O线在测试时候会与按键测试机构上下移动的导轨发生干涉，导致按键无反应。 | 上产品工位需要培训指导好、产品上载具后线束的整理规范化： | 客户 | 客户 | 2025.7.1 | 2025.7.31
杨唐贤 | 线体 | 福建海睿达 | 伺服标杆线整机自动化连线测试 | PJ241111867 | 11 | 2025.2 | 22 | 11 | 电气控制 | 读取驱动器故障码失败，与驱动器通讯不上，分为2种情况： 1、接上驱动器的typeC线，设备管理器内出现USB无法识别，或者就是完全没有认到硬件的反应。 2、接上驱动器的typeC线，设备管理器里面出现COM12，但是测试软件就是完全通讯不上，即使重新插拔驱动器的typeC线再重测也是通讯不上。可是这时候我用任务管理器强制关掉测试软件，驱动器还能继续保持上电状态，接着用串口调试助手就可以与驱动器正常通讯。 | 串口软件判定USB口的状态，若识别正常，则是触发指令没有实时：此问题和第四条相同。 | 测试 | 丘文华 | 2025.7.1 | 2025.7.31
杨唐贤 | 线体 | 福建海睿达 | 伺服标杆线整机自动化连线测试 | PJ241111867 | 11 | 2025.2 | 22 | 11 | 电气控制 | 每一台驱动器的串口无法固定，每测试一台驱动器串口号就增加1个。 | 测试软件验证设置绑定固有的串口并在测试时进行提前检测，避免出现随机累计的情况： | 测试 | 丘文华 | 2025.7.1 | 2025.7.31
杨唐贤 | 线体 | 福建海睿达 | 伺服标杆线整机自动化连线测试 | PJ241111867 | 11 | 2025.2 | 22 | 11 | 电气控制 | 第二天刚开机电脑分辨率突然异常，图标变大，测试窗口尺寸也异常，调整分辨率和重装显卡驱动无用 | 测时工程师需分析是否当前显卡接触不良或是因第七个问题导致工控设备出现异常：也可以咨询供应商协助分析： | 测试 | 丘文华 | 2025.7.1 | 2025.7.31
杨唐贤 | 线体 | 厦门中航 | XMA2-P2改造45300-F168项目 | PJ250424138 | 2 | 2025.6 | 21 | 2 | 中航锂电 | RFID干涉载具出入 | 更换RFID读卡器方向，重新打孔安装，焊线走线。。 | 机械设计 | 黄光磊 | 2025.7.1 | 2025.7.31
杨唐贤 | 线体 | 厦门中航 | XMA2-P2改造45300-F168项目 | PJ250424138 | 2 | 2025.6 | 21 | 2 | 中航锂电 | 除湿机设计在地面,客户要求和现场的安装一至 | 安装除湿机，客户现场除湿机是坏的，三台除湿机拼装成一台除湿机使用。 | 机械设计 | 黄光磊 | 2025.7.1 | 2025.7.31
杨唐贤 | 线体 | 厦门中航 | XMA2-P2改造45300-F168项目 | PJ250424138 | 2 | 2025.6 | 21 | 2 | 中航锂电 | 除湿机设计在地面,客户要求和现场的安装一至 | 除湿机接水管与出气管，调试完成返回公司。除湿机接水盘到料，无孔位固定，打孔安装固定 | 机械设计 | 黄光磊 | 2025.7.1 | 2025.7.31
杨唐贤 | 单机 | 沙井港加贺 | (欣旺达)模块老化设备 | PJ230215037 | 2 | 2023.4 | 23 | 2 | 汽车电子 | 两个老化电源无输出， | 拆下电源拿到光明供应商处维修。维修好的电源拿到沙井港加贺电子安装 | 测试 | 林海 | 2025.7.1 | 2025.7.31
杨唐贤 | 线体 | 石岩拓邦 | FCT&50A自动化测试线 | PJ250421128 | 1 | 2025.6 | 19 | 1 | 汽车电子 | 安装防护罩 | 打孔攻牙安装380V电源防护罩 | 机械设计 | 蔡小龙 | 2025.7.1 | 2025.7.31
杨唐贤 | 线体 | 石岩拓邦 | FCT&50A自动化测试线 | PJ250421128 | 1 | 2025.6 | 19 | 1 | 汽车电子 | 第三台机三色灯绿灯不亮， | 判断为三色灯不良，已通知蔡小龙下单采购新的三色灯 | 机械设计 | 蔡小龙 | 2025.7.1 | 2025.7.31
杨唐贤 | 线体 | 石岩拓邦 | FCT&50A自动化测试线 | PJ250421128 | 1 | 2025.6 | 19 | 1 | 汽车电子 | 产品对射感应器偶发误感应 | 需更换感应器安装方式，已反馈机械蔡小龙。 | 机械设计 | 蔡小龙 | 2025.7.1 | 2025.7.31
杨唐贤 | 线体 | 石岩拓邦 | FCT&50A自动化测试线 | PJ250421128 | 1 | 2025.6 | 19 | 1 | 汽车电子 | 回流皮带两台机之间卡载具， | 原因为两条皮带中间无档边，需增加档板，已反馈机械蔡小龙。 | 机械设计 | 蔡小龙 | 2025.7.1 | 2025.7.31
杨唐贤 | 线体 | 石岩拓邦 | FCT&50A自动化测试线 | PJ250421128 | 1 | 2025.6 | 19 | 1 | 汽车电子 | 回流皮带跑偏， | 调试后跟进一天无跑偏现象 | 生产 | 方康敬 | 2025.7.1 | 2025.7.31
杨唐贤 | 线体 | 石岩拓邦 | FCT&50A自动化测试线 | PJ250421128 | 1 | 2025.6 | 19 | 1 | 汽车电子 | 第三台机出料左边皮带不转且异响， | 5个同步轮不在同一平面，重新将同步轮调至同一平面后恢复正常。 | 生产 | 方康敬 | 2025.7.1 | 2025.7.31
杨唐贤 | 线体 | 石岩拓邦 | FCT&50A自动化测试线 | PJ250421128 | 1 | 2025.6 | 19 | 1 | 汽车电子 | 第二台机皮带异响 | ，重新调试同步轮后恢复正常。测量有24v电压。 | 生产 | 方康敬 | 2025.7.1 | 2025.7.31
杨唐贤 | 线体 | 杭梓信威电子 | 液位传感器自动组装包装线 | PJ250425139 | 2 | 2025.7 | 28 | 2 | 汽车电子 | 上料振动盘出料卡滞， | 原因为被出料接料处与出料处不一同一平面，重新调试成同一平面。 | 生产 | 方康敬 | 2025.7.1 | 2025.7.31
杨唐贤 | 线体 | 杭梓信威电子 | 液位传感器自动组装包装线 | PJ250425139 | 2 | 2025.7 | 28 | 2 | 汽车电子 | 上料位顶升钣金高度太低 | 更换上料位顶升气缸钣金并对位置。 | 机械设计 | 李维 | 2025.7.1 | 2025.7.31
杨唐贤 | 线体 | 杭梓信威电子 | 液位传感器自动组装包装线 | PJ250425139 | 2 | 2025.7 | 28 | 2 | 汽车电子 | 焊接位焊完后会将干簧管带起， | 已和李维沟通改进方法。 | 机械设计 | 李维 | 2025.7.1 | 2025.7.31
张学松 | 线体 | 哈尔滨航天 | 汽车方向盘离手检测产品生产设备 | PJ240315138 | 9 | 2024.7 | 26 | 9 | 航天 | 每个工位阻档位工装板返弹异响大，止回器被撞坏 | OP10—OP80阻档气缸工位结构更换，更换完成 | 机械设计 | 李维 | 2025.7.1 | 2025.7.31
张学松 | 线体 | 哈尔滨航天 | 汽车方向盘离手检测产品生产设备 | PJ240315138 | 9 | 2024.7 | 26 | 9 | 航天 | 每个工位阻档位工装板返弹异响大，止回器被撞坏 | 协助PLC马工远程优化线体逻辑 | 电气 | 马伟 | 2025.7.1 | 2025.7.31
张学松 | 线体 | 哈尔滨航天 | 汽车方向盘离手检测产品生产设备 | PJ240315138 | 9 | 2024.7 | 26 | 9 | 航天 | 线体节拍慢 | 阻挡气缸抬低，前后工位阻挡气缸一出一进，待PLC优化程序。 | 电气 | 马伟 | 2025.7.1 | 2025.7.31
张学松 | 线体 | 惠州比亚迪 | Orin FCT1测试自动化线体改造_无 | PJ250424137 | 1 | 2025.7 | 16 | 1 | 汽车电子 | 安装中间防护栏 | 安装部分散件，安装中间防护栏，但尺寸不对，现场进行修改。 | 机械设计 | 王永峰 | 2025.7.1 | 2025.7.31
张学松 | 线体 | 惠州比亚迪 | Orin FCT1测试自动化线体改造_无 | PJ250424137 | 1 | 2025.7 | 16 | 1 | 汽车电子 | 客户拉走一台测试柜， | 需要增加防护栏，等测试柜型材架修改完成，再确定尺寸 | 机械设计 | 王永峰 | 2025.7.1 | 2025.7.31
张学松 | 线体 | 惠州比亚迪 | Orin FCT1测试自动化线体改造_无 | PJ250424137 | 1 | 2025.7 | 16 | 1 | 汽车电子 | 皮带线已经放置线体里面， | 但皮带线全部挡板需要更换，物料还没到 | 机械设计 | 王永峰 | 2025.7.1 | 2025.7.31
张学松 | 线体 | 惠州比亚迪 | Orin FCT1测试自动化线体改造_无 | PJ250424137 | 1 | 2025.7 | 16 | 1 | 汽车电子 | 围栏防护栏更改宽度，由于设计工差问题导致围栏高度不够 | 利用客户现场拆下来多余的铝型材加装上去增加高度. | 机械设计 | 王永峰 | 2025.7.1 | 2025.7.31
张学松 | 线体 | 惠州比亚迪 | Orin FCT1测试自动化线体改造_无 | PJ250424137 | 1 | 2025.7 | 16 | 1 | 汽车电子 | 皮带线物料缺失 | 1.皮带线两边档条补:595mm(1个)165MM(1↑) 2、皮带线前后挡条补2个,光删挡条补两个 3、所有挡边安装螺丝换成黑色磨菇头 4、皮带线增加一对对射光电 5.皮带线转动时打滑或带不动皮带，供应商过来现场换电机，等前段皮带线通电后，再让供应商过来 | 生产 | 方康敬 | 2025.7.1 | 2025.7.31
张学松 | 线体 | 惠州比亚迪 | Orin FCT1测试自动化线体改造_无 | PJ250424137 | 1 | 2025.7 | 16 | 1 | 汽车电子 | 测试机柜 | 增加5个封板,1个门(安装在测试机柜定位架上面) | 机械设计 | 王永峰 | 2025.7.1 | 2025.7.31
张学松 | 线体 | 惠州比亚迪 | Orin FCT1测试自动化线体改造_无 | PJ250424137 | 1 | 2025.7 | 16 | 1 | 汽车电子 | 原前机器人夹爪太短需要加长 | 机器人夹爪加长 | 机械设计 | 王永峰 | 2025.7.1 | 2025.7.31
张学松 | 线体 | 惠州比亚迪 | Orin FCT1测试自动化线体改造_无 | PJ250424137 | 1 | 2025.7 | 16 | 1 | 汽车电子 | 机械手气缸感应器缺失 | 前段机器人夹爪气缸的感应器需要补4条 | 机械设计 | 王永峰 | 2025.7.1 | 2025.7.31
谢俊 | 工伤休假中
王志红 | 线体 | 安吉洲钜 | 在线ICT/分选机/离线FCT | PJ250619225 | 5 | 2025.7 | 22 | 5 | 汽车电子 | 客户产品偏高、且距离板边较近、传送缓存筛选机3MM的螺丝台阶密度会剐蹭到电子元器件 | 每隔3层拆卸掉层板螺丝高度间距，当前不良缓存只能存4块； | 机械设计 | 张丙波 | 2025.8.3 | 2025.8.8 | 2025.8.8
王志红 | 单机 | 深汕比亚迪 | 压缩机测试台架 | PJ241205909 | 3 | 2025.3 | 17 | 2 | 汽车电子 | 更换下机安装了散热风扇的门 | 更换下机安装了散热风扇的门 | 机械设计 | 张丙波 | 2025.8.28 | 2025.8.28
林潇伟 | 单机 | 东莞TTi | 991116331-M12 HOXC双头碰焊机(伺服焊头 | PJ250227044 | 1 | 2025.4 | 14 | 1 | 新能源 | 触摸屏安全门屏蔽按钮需要修改只能手动状态能切换屏蔽功能，切换自动状态必须跳转不能屏蔽！ | 杜磊远程优化触摸屏软件，与客户确认OK | 机械设计 | 李学伟 | 2025.8.1 | 2025.8.31
林潇伟 | 单机 | 东莞TTi | 991116331-M12 HOXC双头碰焊机(伺服焊头 | PJ250227044 | 1 | 2025.4 | 14 | 1 | 新能源 | 急停按钮不能有防护罩阻碍，“适用于后续TTI所有设备”，急停按钮过远员工不能及时按急停，入料口需增加一个急停按钮！ | 入料口已新增急停按钮并与客户确认 缺出日料口安全光栅盲区阻挡 | 机械设计 | 李学伟 | 2025.8.1 | 2025.8.31
林潇伟 | 单机 | 东莞TTi | 991116331-M12 HOXC双头碰焊机(伺服焊头 | PJ250227044 | 1 | 2025.4 | 14 | 1 | 新能源 | 急停按钮不能有防护罩阻碍，“适用于后续TTI所有设备”，急停按钮过远员工不能及时按急停，入料口需增加一个急停按钮！ | 急停按钮防护罩拆除及入料口需新增一个急停按钮，已反馈结构下单采购 | 机械设计 | 李学伟 | 2025.8.1 | 2025.8.31
林潇伟 | 单机 | 东莞TTi | 991116331-M12 HOXC双头碰焊机(伺服焊头 | PJ250227044 | 1 | 2025.4 | 14 | 1 | 新能源 | 提供出入料安全光栅密度“TTI所有设备指定光栅密度为10mm”，出入料口安全光栅有盲区需要增加防护措施！@李学伟 智能设备 | 与客户安全光栅密度确认为10mm，盲区反馈结构做加工件防护！ | 机械设计 | 李学伟 | 2025.8.1 | 2025.8.31
林潇伟 | 单机 | 东莞TTi | 991116331-M12 HOXC双头碰焊机(伺服焊头 | PJ250227044 | 1 | 2025.4 | 14 | 1 | 新能源 | 设备生产出现治具压电池破皮现象 | 治具上盖板拆卸打磨弧形倒角便于更顺压入电池防止下压过程中摩擦电池表面！ | 机械设计 | 李学伟 | 2025.8.1 | 2025.8.31
林潇伟 | 单机 | 东莞TTi | 991116331-M12 HOXC双头碰焊机(伺服焊头 | PJ250227044 | 1 | 2025.4 | 14 | 1 | 新能源 | 伺服碰焊头压力值调节无法固定 | 调节螺杆从新打孔更换固定位 | 机械设计 | 李学伟 | 2025.8.1 | 2025.8.31
林潇伟 | 单机 | 东莞TTi | 991116331-M12 HOXC双头碰焊机(伺服焊头 | PJ250227044 | 1 | 2025.4 | 14 | 1 | 新能源 | 伺服碰焊机进出料口光栅有盲区，安全验收未通过需增加盲区阻挡 | 增加亚克力板阻挡盲区，安全验收问题点全部改善完成 | 机械设计 | 李学伟 | 2025.8.1 | 2025.8.31
唐乐兵 | 线体 | 合肥比亚迪 | 功能测试台 | PJ241203898 | 3 | 2025.3 | 6 | 3 | 汽车电子 | 上拨MOD失败，更换的拨杆太长，压力传感器受力后弯曲，导致拨补到位 | 更换短拨杆 | 机械设计 | 黄光磊 | 2025.8.1 | 205.8.31
欧阳天华 | 单机 | 长沙雨花比亚迪 | 在线功能测试台 | PJ250123012 | 3 | 2025.4 | 27 | 3 | 汽车电子 | 更换门板，拆散热风扇到新板上 | 已更换2/6 | 机械设计 | 黄光磊 | 2025.8.1 | 2025.8.31
袁盛武 | 线体 | 武汉美的暖通 | 2025年-武汉工厂-JG038、JG036-COLMO线FCT四工位改造及内机涂覆线体布局调整项目 | PJ250217025 | 10 | 2025.4 | 30 | 10 | 白的家电 | 外机2线ICT轨道更换改造项目 | 安装公司新发过来的轨道并调试 | 机械 | 张丙波 | 2025.8.1 | 2025.8.31
袁盛武 | 线体 | 武汉美的暖通 | 2025年-武汉工厂-JG038、JG036-COLMO线FCT四工位改造及内机涂覆线体布局调整项目 | PJ250217025 | 10 | 2025.4 | 30 | 10 | 白的家电 | 红外管切角成型贴海绵设备 | 设备贴海绵处后物料检测光纤损坏更换新的处理 | 机械 | 张丙波 | 2025.8.1 | 2025.8.31
胡远来 | 线体 | 芜湖智行畅联 | 车载导航自动化（组装）线 | PJ250310049 | 1 | 2025.6 | 13 | 1 | 汽车电子 | 扳除原来的电源线，网线 | 重新布置一体机电源线，网线 | 机械设计 | 曾伟立 | 2025.8.18 | 2025.8.26
胡远来 | 线体 | 芜湖智行畅联 | 车载导航自动化（组装）线 | PJ250310049 | 1 | 2025.6 | 13 | 1 | 汽车电子 | 螺丝机取螺丝y轴Z轴超限位 | 微调y轴Z轴限位开关 | 机械设计 | 曾伟立 | 2025.8.18 | 2025.8.26
胡远来 | 线体 | 芜湖智行畅联 | 车载导航自动化（组装）线 | PJ250310049 | 1 | 2025.6 | 13 | 1 | 汽车电子 | 螺丝机供料器不牢固，震动容易偏移 | 重新打孔攻牙锁牢固 | 机械设计 | 曾伟立 | 2025.8.18 | 2025.8.26
胡远来 | 线体 | 芜湖智行畅联 | 车载导航自动化（组装）线 | PJ250310049 | 1 | 2025.6 | 13 | 1 | 汽车电子 | 螺丝机吸嘴取螺丝歪斜，取不正 | 吸头内孔有毛剌，偏小，打磨内孔 | 机械设计 | 金希倩 | 2025.8.18 | 2025.8.26
胡远来 | 线体 | 芜湖智行畅联 | 车载导航自动化（组装）线 | PJ250310049 | 1 | 2025.6 | 13 | 1 | 汽车电子 | 螺丝机电批头上下气缸位置感应器偏移 | 微调感应器位置 | 机械设计 | 曾伟立 | 2025.8.18 | 2025.8.26
胡远来 | 线体 | 芜湖智行畅联 | 车载导航自动化（组装）线 | PJ250310049 | 1 | 2025.6 | 13 | 1 | 汽车电子 | 自动模式下电批抛料异常报警 | 微调电批拋料气压真空值 | 机械设计 | 曾伟立 | 2025.8.18 | 2025.8.26
胡远来 | 线体 | 芜湖智行畅联 | 车载导航自动化（组装）线 | PJ250310049 | 1 | 2025.6 | 13 | 1 | 汽车电子 | 治具空隙较大，产品晃动导致定位不准 | 重新调整治具，产品不允许晃动 | 机械设计 | 曾伟立 | 2025.8.18 | 2025.8.26
胡远来 | 线体 | 芜湖智行畅联 | 车载导航自动化（组装）线 | PJ250310049 | 1 | 2025.6 | 13 | 1 | 汽车电子 | 4号螺丝机到位顶升异常，无法插入治具定位孔 | 重新调整顶升平台位置 | 机械设计 | 曾伟立 | 2025.8.18 | 2025.8.26
徐超 | 单机 | 西安比亚迪 | 耐久测试设备_/ | PJ241224930 | 3 | 2025.4 | 9 | 3 | 汽车电子 | 按照客户要求，设备提升CT。改造按压方式，按压头由原来的一个头按压，改成双头同时按压。 | 调整机械手所有点位。配合测试王龙飞，验证测试点位。 | 机械设计 | 周向敬 | 2025.8.1 | 2025.8.31
徐超 | 单机 | 西安比亚迪 | 功能测试台 | PJ241219923 | 2 | 2025.4 | 9 | 2 | 汽车电子 | 客户试产，跑了100个产品。发现测试的时候软件读取报文的时间不对。测试拨杆用的是赛钢材质，测试去拨挡位的时候拨杆会变形。 | 上位机王工优化测试软件。给结构反馈拨杆问题，需重新做拨杆过来更换验证。 | 机械设计 | 周向敬 | 2025.8.1 | 2025.8.31
徐超 | 单机 | 西安比亚迪 | 在线功能测试设备_ | PJ241219925 | 1 | 2025.4 | 18 | 1 | 汽车电子 | 测试时间达不到客户要求。 | 测试王龙飞优化软件。PLC陈东周双方信号交互时间做优化。机械手动作优化。 | 机械设计 | 张丙波 | 2025.8.1 | 2025.8.31
杨唐贤 | 线体 | 福建海睿达 | 伺服标杆线整机自动化连线测试 | PJ241111867 | 11 | 2025.2 | 22 | 11 | 伺服 |  | 安装加厚的老化抽气管 | 机械设计 | 李维 | 2025.8.1 | 2025.8.24
杨唐贤 | 线体 | 福建海睿达 | 伺服标杆线整机自动化连线测试 | PJ241111867 | 11 | 2025.2 | 22 | 11 | 伺服 |  | 老化后测试设备顶安装风扇以达到设备内降温效果 | 机械设计 | 李维 | 2025.8.1 | 2025.8.24
杨唐贤 | 线体 | 福建海睿达 | 伺服标杆线整机自动化连线测试 | PJ241111867 | 11 | 2025.2 | 22 | 11 | 伺服 |  | 老化前NG缓存设备卡板，调试后OK | 机械设计 | 李维 | 2025.8.1 | 2025.8.24
张学松 | 线体 | 惠州比亚迪 | Orin FCT1测试自动化线体改造_无 | PJ250424137 | 1 | 2025.7 | 16 | 1 | 汽车电子 | 增加5个封板,1个门(安装在测试机柜定位架上面 | 跟结构王工反馈重新制作 | 机械设计 | 王永峰 | 2025.8.1 | 2025.8.19
张学松 | 线体 | 惠州比亚迪 | Orin FCT1测试自动化线体改造_无 | PJ250424137 | 1 | 2025.7 | 16 | 1 | 汽车电子 | 长皮带线跟知皮带线增加一对射光电，上料机机器人夹爪需要加长 | 对射光电现场已经加装 | 机械设计 | 王永峰 | 2025.8.1 | 2025.8.19
张学松 | 线体 | 惠州比亚迪 | Orin FCT1测试自动化线体改造_无 | PJ250424137 | 1 | 2025.7 | 16 | 1 | 汽车电子 | 1后段9至11号测试机通讯模块打孔安装固定 2上料机相机视觉距离不够远 | 安装完成,固定相机钣金重新打孔固定 | 机械设计 | 王永峰 | 2025.8.1 | 2025.8.19
张学松 | 线体 | 惠州三华工业园新项目安装调试 | 洗衣 机DIP自动化 产线(硬件） | PJ250708260 | 7 | 2025.8 | 21 | 7 | 汽车电子 | 接驳台扫码枪需加装保护罩、扫码枪线需做支架固定（能滑动） | 重新设计增加 | 机械设计 | 王永峰 | 2025.8.20 | 2025.8.31
张学松 | 线体 | 惠州三华工业园新项目安装调试 | 洗衣 机DIP自动化 产线(硬件） | PJ250708260 | 7 | 2025.8 | 21 | 7 | 汽车电子 | 每台设备之间需连接板金固定 | 重新制作增加 | 机械设计 | 王永峰 | 2025.8.20 | 2025.8.31
张学松 | 线体 | 惠州三华工业园新项目安装调试 | 洗衣 机DIP自动化 产线(硬件） | PJ250708260 | 7 | 2025.8 | 21 | 7 | 汽车电子 | 双工位FCT测试位DC电压采集、UUT1、UUT3线插头干涉到光栅， | 更改线槽 | 机械设计 | 王永峰 | 2025.8.20 | 2025.8.31
张学松 | 线体 | 惠州三华工业园新项目安装调试 | 洗衣 机DIP自动化 产线(硬件） | PJ250708260 | 7 | 2025.8 | 21 | 7 | 汽车电子 | 双工位移载机、后平移机单丝杆要求加装滑块（客户要求） | 设计加装 | 机械设计 | 王永峰 | 2025.8.20 | 2025.8.31
张学松 | 线体 | 惠州三华工业园新项目安装调试 | 洗衣 机DIP自动化 产线(硬件） | PJ250708260 | 7 | 2025.8 | 21 | 7 | 汽车电子 | ICT测试工位上模下压过程中阻档气缸干涉，固定上模板金块与模具安装不方便。 | 更改安装钣金 | 机械设计 | 王永峰 | 2025.8.20 | 2025.8.31
张学松 | 线体 | 惠州三华工业园新项目安装调试 | 洗衣 机DIP自动化 产线(硬件） | PJ250708260 | 7 | 2025.8 | 21 | 7 | 汽车电子 | FCT测试工装针模板圆形定位柱需更换尖形柱。 | 下单更换 | 机械设计 | 王永峰 | 2025.8.20 | 2025.8.31
张学松 | 线体 | 惠州三华工业园新项目安装调试 | 洗衣 机DIP自动化 产线(硬件） | PJ250708260 | 7 | 2025.8 | 21 | 7 | 汽车电子 | FCT测试面板键盘鼠标凹槽宽了影响光栅。 | 将键盘鼠标线从键盘托侧面出线 | 机械设计 | 王永峰 | 2025.8.20 | 2025.8.31
张学松 | 线体 | 惠州三华工业园新项目安装调试 | 洗衣 机DIP自动化 产线(硬件） | PJ250708260 | 7 | 2025.8 | 21 | 7 | 汽车电子 | 烧录两个型号两个高度相差了55cm，干洗工装280cm、蓝氧225cm（待丘工寄连接棒过来更换） | 增加连接块切换 | 机械设计 | 邱均海 | 2025.8.20 | 2025.8.31
张学松 | 线体 | 惠州三华工业园新项目安装调试 | 洗衣 机DIP自动化 产线(硬件） | PJ250708260 | 7 | 2025.8 | 21 | 7 | 汽车电子 | 客户要求升降机增加一个存料功能，OK产品出料口存一个，进料口存一个。 | 下单增加并更改电气控制 | 机械设计 | 王永峰 | 2025.8.20 | 2025.8.31
王志红 | 线体 | 惠州三华 | 空调外机电控自动化测试线 | PJ231208443 | 2 | 2024.3 | 12 | 2 | 汽车电子 | 效率优化提升到550PCS | 提升各部位缓冲时长到最佳、降低各感应器的缓冲时间，提高各气缸动作速度，把倍速链电机速度慢，更换无刷电机Z5BLD200-24CU-30S | 机械设计 | 王永峰 | 2025.9.1 | 205.9.6
林潇伟 | 单机 | TTi | E060402 M18 HO XC 5.0电池清洁自动化设备 | PJ250627238 | 1 | 2025、08 | 29 | 1 | 新能源 | 设备安全验收提出问题点 1：设备屏蔽安全门按钮切换自动状态下自动跳转不可屏蔽状态 2：出料口需增加急停按钮 | 温工修改手自动切换状态程序，整体调试基本完成待客户提供产品验证CPK后可投入生产使用 反馈公司现有设备全部根据现场设备一并整改 | 机械设计 | 周向敬 | 2025.9.1 | 2025.9.30
林潇伟 | 单机 | TTi | E060402 M18 HO XC 5.0电池清洁自动化设备 | PJ250627238 | 1 | 2025、08 | 29 | 1 | 新能源 | 1：高度校准棒需新做仿形摆放 2：吸烟结构物料到现场安装欠缺固定块 3：机械手清洗位置水平按客户调试激光机调整 | 反馈周向敬制作U型仿形固定校准棒，在做设备标配 | 机械设计 | 周向敬 | 2025.9.1 | 2025.9.30
林潇伟 | 单机 | TTi | E060402 M18 HO XC 5.0电池清洁自动化设备 | PJ250627238 | 1 | 2025、08 | 29 | 1 | 新能源 | 除尘吸烟筒壁外径63.5固定加工件内径63导致无法嵌入 产品A面清洗效果良好B面较浅 | 车床车掉0.5mm，反馈工程师后续设备加工件内径加宽0.5mm 调试机械手Z轴坐标上台1mm清洗效果良好 客户提供产品优化激光清洗测试验证 | 机械设计 | 周向敬 | 2025.9.1 | 2025.9.30
林潇伟 | 单机 | TTi | E032514 M18 HOXC 5.0超声波焊接自动化设备 | PJ250701246 | 1 | 2025.8 | 14 | 1 | 新能源 | 安全验收提出设备机柜有机构运动需做安全防护 | 增加防护钣金隔离 | 机械设计 | 黄平 | 2025.9.1 | 2025.9.30
林潇伟 | 单机 | TTi | M18电池组件漏液检查自动化设备 | PJ250710264 | 1 | 2025.9 | 10 | 1 | 新能源 | 漏液检测设备入料口光栅损坏无反应 | 更换光栅恢复正常 | 机械设计 | 黄平 | 2025.9.1 | 2025.9.30
林潇伟 | 单机 | TTi | M18电池组件漏液检查自动化设备 | PJ250710264 | 1 | 2025.9 | 10 | 1 | 新能源 | 漏液检测设备新增一键校准功能验证 | 待客户提供产品试机验证 | 机械设计 | 黄平 | 2025.9.1 | 2025.9.30
林潇伟 | 单机 | TTi | M18电池组件漏液检查自动化设备 | PJ250710264 | 1 | 2025.9 | 10 | 1 | 新能源 | 设备变产产品需求为15.0型号，所有载具及夹爪需配套更换及机械手取放料坐标变更， | 结构部分更换完成，坐标动作待客户提供15.0产品后调试坐标 | 机械设计 | 黄平 | 2025.9.1 | 2025.9.30
唐乐兵 | 线体 | 合肥比亚迪 | 功能测试台 | PJ250114960 | 2 | 2025.3 | 20 | 2 | 汽车电子 | 档位测试NG | 更换拨杆，重新调试机械手 | 机械设计 | 黄光磊
胡博勤 | 线体 | 顺德美的 | ZD028-外销WIFI自动装配线项目 | PJ240430577 | 8 | 2024.7 | 31 | 8 | 白色家电 | 因包装机报警故障较多。 | 客户与我司沟通增加人工线体 | 机械设计 | 黄平 | 2025.9.1 | 2025.9.30
胡博勤 | 线体 | 顺德美的 | ZD028-外销WIFI自动装配线项目 | PJ240430577 | 8 | 2024.7 | 31 | 8 | 白色家电 | 包装机-齿形皮带存在检测不到产品的情况 | 重新调整传感器或找合适传感器 | 机械设计 | 黄平 | 2025.9.1 | 2025.9.30
胡博勤 | 线体 | 顺德美的 | ZD028-外销WIFI自动装配线项目 | PJ240430577 | 8 | 2024.7 | 31 | 8 | 白色家电 | 包装机取产品工位，取料失败带动二维码标签。 | 齿皮带上下贴1mm厚泡棉，试产过程中暂未复现 | 机械设计 | 黄平 | 2025.9.1 | 2025.9.30
胡博勤 | 线体 | 顺德美的 | WiFi全自动线,涂覆机,自动分板机,打包机 | PJ240201058 | 6 | 2024.4 | 20 | 6 | 白色家电 | 等待发说明书工位 频繁超时。卡坏说明书3本 | 客户来料问题 | 机械设计 | 黄平 | 2025.9.1 | 2025.9.30
胡博勤 | 线体 | 顺德美的 | WiFi全自动线,涂覆机,自动分板机,打包机 | PJ240201058 | 6 | 2024.4 | 20 | 6 | 白色家电 | 装产品工位取产品气缸超时 | 精调试结构以及点位后，观察验证中。 | 机械设计 | 黄平 | 2025.9.1 | 2025.9.30
袁盛武 | 线体 | 武汉中航 | WHA3-P1-CIR产线模组绝缘耐压测试挑战件 | PJ240723710 | 2 | 2024.7 | 30 | 2 | 新能源 | A3P1ISO设备2号机平繁出现测电芯电压异常及Z轴下压晃动等异常问题 | Z轴晃动问题更换新轴套后OK | 机械设计 | 蔡小龙 | 2025.9.16 | 2025.9.18
袁盛武 | 线体 | 武汉中航 | WHA3-P1-CIR产线模组绝缘耐压测试挑战件 | PJ240723710 | 2 | 2024.7 | 30 | 2 | 新能源 | A3P1ISO设备2号机平繁出现测电芯电压异常问题 | 排查发现是定位销的问题，调整定位销后OK | 机械设计 | 蔡小龙 | 2025.9.16 | 2025.9.18
袁盛武 | 线体 | 武汉中航 | WHA3-P1-CIR产线模组绝缘耐压测试挑战件 | PJ240723710 | 2 | 2024.7 | 30 | 2 | 新能源 | A3P1ISO设备2号机平繁出现测电芯电压异常问题 | 生产跟线 | 机械设计 | 蔡小龙 | 2025.9.16 | 2025.9.18
胡远来 | 线体 | 芜湖智行 | 车载导航自动化（组装）线 | PJ250310049 | 19 | 2025.6 | 13 | 19 | 汽车电子 | 5号螺丝机取螺丝卡料螺丝机吸头内孔偏小 | 用电钻打礳内孔，使螺丝顺利吸入 | 机械设计 | 曾伟立 | 2025.9.1 | 2025.9.30
胡远来 | 线体 | 芜湖智行 | 车载导航自动化（组装）线 | PJ250310049 | 19 | 2025.6 | 13 | 19 | 汽车电子 | 螺丝机电批头上下气缸位置感应器偏移 | 微调感应器位置 | 机械设计 | 曾伟立 | 2025.9.1 | 2025.9.30
胡远来 | 线体 | 芜湖智行 | 车载导航自动化（组装）线 | PJ250310049 | 19 | 2025.6 | 13 | 19 | 汽车电子 | 螺丝机Z轴下限位异常报警 | 微调下限位感应器位置 | 机械设计 | 曾伟立 | 2025.9.1 | 2025.9.30
胡远来 | 线体 | 芜湖智行 | 车载导航自动化（组装）线 | PJ250310049 | 19 | 2025.6 | 13 | 19 | 汽车电子 | 前升降机进料卡顿 | 微调升降机缓冲限位器 | 机械设计 | 曾伟立 | 2025.9.1 | 2025.9.30
胡远来 | 线体 | 合肥视研 | 洗衣机自动化测试产线 | PJ250529198 | 11 | 2025.7 | 14 | 11 | 白色家电 | 筛选机下层轨道回流治具卡顿 | 微调下层轨道位置，高度 | 机械设计 | 王永锋 | 2025.9.1 | 2025.9.30
胡远来 | 线体 | 合肥视研 | 洗衣机自动化测试产线 | PJ250529198 | 11 | 2025.7 | 14 | 11 | 白色家电 | 右lCT移栽机至接驳台送板卡顿 | 微调移栽机至接驳台的座标 | 机械设计 | 王永锋 | 2025.9.1 | 2025.9.30
胡远来 | 线体 | 合肥视研 | 洗衣机自动化测试产线 | PJ250529198 | 11 | 2025.7 | 14 | 11 | 白色家电 | 自动模式下前升降机偶尔不上升送治具异常 | 前升降机气缸下限位感应器信号不稳定，微调感应器位置 | 机械设计 | 王永锋 | 2025.9.1 | 2025.9.30
胡远来 | 线体 | 合肥视研 | 洗衣机自动化测试产线 | PJ250529198 | 11 | 2025.7 | 14 | 11 | 白色家电 | lCT移栽机往左测试位送板异常卡治具 | 微调移栽机座标 | 机械设计 | 王永锋 | 2025.9.1 | 2025.9.30
胡远来 | 线体 | 合肥视研 | 洗衣机自动化测试产线 | PJ250529198 | 11 | 2025.7 | 14 | 11 | 白色家电 | lCT接驳台到位感应器异常报警 | 微调感应器信号强度 | 机械设计 | 王永锋 | 2025.9.1 | 2025.9.30
胡远来 | 线体 | 芜湖美智 | 外机后端自动化项目-测试线 | PJ230515149 | 4 | 2023.11 | 2 | 4 | 白色家电 | 更换新同步轮，惰轮，皮带，轨道加垫片 |  | 机械设计 | 王永锋 | 2025.9.1 | 2025.9.30
胡远来 | 单机 | 深汕比亚迪 | 在线功能测试台 | PJ250326087 | 2 | 2025.5 | 23 | 2 | 汽车电子 | 1号2号测试台后安全门没有安装散热风扇 | 重新安装新的风扇 | 机械设计 | 周向敬 | 2025.9.1 | 2025.9.30
徐超 | 单机 | 西安比亚迪 | EW功能检测设备 | PJ250213021 | 2 | 2025.4 | 18 | 3 | 汽车电子 | 客户试制，产品外壳形状变了。压紧气缸压不到位频繁报警。 | 新做的优力胶仿形到了，安装调试。 | 机械设计 | 黄平 | 2025.9.1 | 2025.9.30
徐超 | 单机 | 西安比亚迪 | 三代锁功能检测设备 | PJ241108864 | 2 | 2025.2 | 11 | 2 | 汽车电子 | 两台三代锁的对开门，客户要求换成推拉式门。 | 更换新做的推拉门。 | 机械设计 | 黄平 | 2025.9.1 | 2025.9.30
杨唐贤 | 单机 | 杭梓信威电子 | 液位传感器自动组装包装线 | PJ250425139 | 2 | 2025.7 | 28 | 2 | 汽车电子 | 夹产品到载具上时产品尾端偶尔会翘起放不到位 | 与李维沟通做一个压紧装置 | 机械设计 | 李维 | 2025.9.1 | 2025.9.30
杨唐贤 | 单机 | 杭梓信威电子 | 液位传感器自动组装包装线 | PJ250425139 | 2 | 2025.7 | 28 | 2 | 汽车电子 | 干簧管切刀卷边导致切出来的干簧管带毛刺 | 采购两把新刀 | 机械设计 | 李维 | 2025.9.1 | 2025.9.30
杨唐贤 | 单机 | 杭梓信威电子 | 液位传感器自动组装包装线 | PJ250425139 | 2 | 2025.7 | 28 | 2 | 汽车电子 | 上料旋转气缸感应器原点位无输出，感应器线接触不良 | 更换感应器 | 机械设计 | 李维 | 2025.9.1 | 2025.9.30
杨唐贤 | 单机 | 杭梓信威电子 | 液位传感器自动组装包装线 | PJ250425139 | 2 | 2025.7 | 28 | 2 | 汽车电子 | 后面7个载具与产品配合过紧，导致产品放不进去。将载具寄回公司重新加工 | 将载具前后放料U型槽进行扩孔 | 机械设计 | 李维 | 2025.9.1 | 2025.9.30
张学松 | 线体 | 惠州三华工业园新项目安装调试 | 洗衣 机DIP自动化 产线(硬件） | PJ250708260 | 7 | 2025.8 | 21 | 7 | 汽车电子 | 两台烧录设备工装定位块U型槽加宽，面板工装梅花螺丝需加长 | 所有结构件已下BOM。预计9月5号左右到现场。 | 机械设计 | 王永峰 | 2025.9.1 | 2025.9.30
张学松 | 线体 | 惠州三华工业园新项目安装调试 | 洗衣 机DIP自动化 产线(硬件） | PJ250708260 | 7 | 2025.8 | 21 | 7 | 汽车电子 | 双工位FCT平移扫码枪位置要大于定轨，目前扫码有干涉 | ICT针床压条、治具夹紧块已到现场更换。 | 机械设计 | 王永峰 | 2025.9.1 | 2025.9.30
张学松 | 线体 | 惠州三华工业园新项目安装调试 | 洗衣 机DIP自动化 产线(硬件） | PJ250708260 | 7 | 2025.8 | 21 | 7 | 汽车电子 | 接驳台扫码枪需加装保护罩、扫码枪线需做支架固定（能滑动） | FCT双工位前后更换短的光栅 | 机械设计 | 李学伟 | 2025.9.1 | 2025.9.30
张学松 | 线体 | 惠州三华工业园新项目安装调试 | 洗衣 机DIP自动化 产线(硬件） | PJ250708260 | 7 | 2025.8 | 21 | 7 | 汽车电子 | 每台设备之间需连接板金固定 | ICT→NG筛选机→接驳台→烧录→NG筛选机→接驳台→双轨FCT→NG筛选机→接驳台连接板金已固定完城 | 机械设计 | 李学伟 | 2025.9.1 | 2025.9.30
张学松 | 线体 | 惠州三华工业园新项目安装调试 | 洗衣 机DIP自动化 产线(硬件） | PJ250708260 | 7 | 2025.8 | 21 | 7 | 汽车电子 | 双工位FCT测试位DC电压采集、UUT1、UUT3线插头干涉到光栅， | FCT双工位前后更换短的光栅 | 机械设计 | 王永峰 | 2025.9.1 | 2025.9.30
张学松 | 线体 | 惠州三华工业园新项目安装调试 | 洗衣 机DIP自动化 产线(硬件） | PJ250708260 | 7 | 2025.8 | 21 | 7 | 汽车电子 | 双工位移载机、后平移机单丝杆要求加装滑块（客户要求） | FCT双工位前后更换无缝隙轴套后喇叭口明显减小，目前满足客户要求 | 机械设计 | 王永峰 | 2025.9.1 | 2025.9.30
张学松 | 线体 | 惠州三华工业园新项目安装调试 | 洗衣 机DIP自动化 产线(硬件） | PJ250708260 | 7 | 2025.8 | 21 | 7 | 汽车电子 | ICT测试工位上模下压过程中阻档气缸干涉，固定上模板金块与模具安装不方便。 | 问题以反馈给结构王永峰、李学伟，已下BOM重新制作 | 机械设计 | 王永峰 | 2025.9.1 | 2025.9.30
张学松 | 线体 | 惠州三华工业园新项目安装调试 | 洗衣 机DIP自动化 产线(硬件） | PJ250708260 | 7 | 2025.8 | 21 | 7 | 汽车电子 | FCT测试工装针模板圆形定位柱需更换尖形柱。 | 问题以反馈给结构王永峰、李学伟，已下BOM重新制作 | 机械设计 | 王永峰 | 2025.9.1 | 2025.9.30
张学松 | 线体 | 惠州三华工业园新项目安装调试 | 洗衣 机DIP自动化 产线(硬件） | PJ250708260 | 7 | 2025.8 | 21 | 7 | 汽车电子 | FCT测试面板键盘鼠标凹槽宽了影响光栅。 | 已从侧面打孔重新走线 | 机械设计 | 王永峰 | 2025.9.1 | 2025.9.30
张学松 | 线体 | 惠州三华工业园新项目安装调试 | 洗衣 机DIP自动化 产线(硬件） | PJ250708260 | 7 | 2025.8 | 21 | 7 | 汽车电子 | 客户要求升降机增加一个存料功能，OK产品出料口存一个，进料口存一个。 | 两边都是单电机，如果进料口电机跟出料口电机是分开的话就能实现，按照目前这种结构形式来的话没办法存两块板，以跟客户现场验证无法实现。客户刘工回复暂时不用搞 | 机械设计 | 王永峰 | 2025.9.1 | 2025.9.30
张学松 | 线体 | 惠州三华工业园新项目安装调试 | 洗衣 机DIP自动化 产线(硬件） | PJ250708260 | 7 | 2025.8 | 21 | 7 | 汽车电子 | 12、离线测试DCT设备安全门24V无常开闭， | 排查发现是继电烧坏，更换继电器后恢复正常 | 机械设计 | 李学伟 | 2025.9.1 | 2025.9.30
张学松 | 线体 | 惠州三华工业园新项目安装调试 | 洗衣 机DIP自动化 产线(硬件） | PJ250708260 | 7 | 2025.8 | 21 | 7 | 汽车电子 | FCT测试位皮带同步轮跟电机卡死。 | 更换电机\打磨同步轮 | 机械设计 | 王永峰 | 2025.9.1 | 2025.9.30
张学松 | 线体 | 惠州三华工业园新项目安装调试 | 洗衣 机DIP自动化 产线(硬件） | PJ250708260 | 7 | 2025.8 | 21 | 7 | 汽车电子 | 双工位FCT平移扫码枪位置要大于定轨，目前扫码有干涉 | 更改扫码枪线朿位置，重新固定扫码枪位置重做一块效正板金。已完装完成 | 机械设计 | 王永峰 | 2025.9.1 | 2025.9.30
张学松 | 线体 | 惠州三华工业园新项目安装调试 | 洗衣 机DIP自动化 产线(硬件） | PJ250708260 | 7 | 2025.8 | 21 | 7 | 汽车电子 | 接驳台扫码枪需加装保护罩、扫码枪线需做支架固定（能滑动） | 两个接驳台扫码枪支加保护罩安装固定 | 机械设计 | 王永峰 | 2025.9.1 | 2025.9.30
张学松 | 线体 | 惠州三华工业园新项目安装调试 | 洗衣 机DIP自动化 产线(硬件） | PJ250708260 | 7 | 2025.8 | 21 | 7 | 汽车电子 | 两条线体上层测试提速改造 | 改造2条输送线上层1段2段更换调速电机 | 机械设计 | 王永峰 | 2025.9.1 | 2025.9.30
谢俊 | 线体 | 邯郸美的 | 外机螺钉锁付&外机后段自动化项目 | PJ230529176 | 1 | 2023.8 | 29 | 1 | 白色家电 | 更换新同步轮，惰轮，皮带，轨道加垫片 | 测试设备轨道传输优化 | 机械设计 | 王永峰 | 2025.9.4 | 2025.9.12

## 销售
2025年7/8/9月客服跟进现场设备问题分析统计
人员 | 设备类型 | 客户名称 | 项目名称/型号 | 项目号 | 数量（套） | 实际交货时间（月） | 实际交货时间（日） | 实发数量 | 行业类型 | 现场异常描述 | 处理效果及图片 | 部门归属 | 责任人 | 跟进起始日期（起） | 跟进起始日期（止）
王志红 | 线体 | 重庆海尔 | 重庆空调电脑板自动化DIP线设备 | PJ240806729 | 1 | 2024.9 | 22 | 1 | 白色家电 | 更换ICT FCT皮带跑偏 | 更换ICT FCT皮带 皮带轮 同步轮 | 机械设计 | 王永峰 | 2025.6.21 | 2025.7.10
王志红 | 线体 | 重庆海尔 | 重庆空调电脑板自动化DIP线设备 | PJ240806729 | 1 | 2024.9 | 22 | 1 | 白色家电 | 包装皮带线跑偏 | 更换包装、测试、回流皮带线动力滚轴 | 机械设计 | 张丙波 | 2025.6.21 | 2025.7.10
王志红 | 线体 | 惠州三华 | 外机电控自动化测试线（含软硬件） | PJ241101852 | 1 | 2024.12 | 30 | 1 | 汽车电子 | 调整安装光栅的位置 | 增加的光栅键盘鼠标线遮挡，拆卸重新开孔走线 | 机械设计 | 王永峰 | 2025.7.18 | 2025.7.20
王志红 | 单机 | 顺德高创 | 高压驱动器老化控制柜, | PJ231228486 | 1 | 2024.4 | 15 | 1 | 运动控制 | 1、2工位测试串联、电阻损坏 | 合同要求24A以下产品老化，实际有30-40A产品上机老化，造成线路过热粘连短路，电阻损坏。 | 销售 | 销售 | 2025.7.21 | 2025.7.25
王志红 | 单机 | 沙井港加贺 | (欣旺达)模块老化设备 | PJ230215037 | 2 | 2023.4 | 23 | 2 | 汽车电子 | 电源拉载不起来 损坏更换 | 电源质量问题、反复损坏更换。 | 测试 | 林海 | 2025.7.30 | 2025.7.30
王志红 | 单机 | 坪山比亚迪 | 高精度电池单体仿真器 | PJ240129049 | 2 | 2024.4 | 7 | 2 | 汽车电子 | 老化柜无法联控 | 老化柜主副机轨分开使用，副柜上没有工控，用客户的工控软件版本不匹配导致联控不了；更换工控软件版本后正常联控老化。 | 研发测试 | 黎佩锋 | 2025.7.31 | 2025.7.31
林潇伟 | 单机 | TTi | EOL功能测试机 | PJ250121007 | 1 | 2025.4.8 | 8 | 1 | 新能源 | 产品测试完成插仔在有损坏的情况下容易卡住产品无法拔出上升情况 | 左右工位各增加一个压产品气缸，硬件相关安装完成 | 机械设计 | 李学伟 | 2025-07-01 | 2025-07-31
林潇伟 | 单机 | TTi | EOL功能测试机 | PJ250121007 | 1 | 2025.4.8 | 8 | 1 | 新能源 | 客户产品M12插头位内部结构变更导致M12插仔无法插入 | 两台设备M12插仔全部拆卸寄回公司修改，玻纤板两边减小2MM并倒角 | 机械设计 | 李学伟 | 2025-07-01 | 2025-07-31
林潇伟 | 单机 | TTi | M12-M18 MBSC 成品功率测试设备 | PJ250121006 | 1 | 2025.4.8 | 8 | 1 | 新能源 | 产品测试完成插仔在有损坏的情况下容易卡住产品无法拔出上升情况 | 左右工位各增加一个压产品气缸，硬件相关安装完成待增加程序动作优化！两台设备改造完成 | 电气 | 杜磊 | 2025-07-01 | 2025-07-31
林潇伟 | 单机 | TTi | 功能测试机MIL-BC-EOLT-004维修 | PJ250604205 | 1 | 2025.6.20 | 20 | 1 | 新能源 | 测试良率偏低需增加6组继电器隔开CC\CP测试 | 加工件到现场安装从新布线两台完成 | 测试 | 刘伟 | 2025-07-01 | 2025-07-31
林潇伟 | 单机 | TTi | 功能测试机 | PJ250516173 | 1 | 2025.6.21 | 21 | 1 | 新能源 | 新增要求预接指纹锁线路，指纹锁为12V供电需增加电源 | 设备下线发回公司整改后打包发往海关出越南 | 电气 | 杜磊 | 2025-07-01 | 2025-07-31
林潇伟 | 单机 | TTi | 018859 角度测试机 | PJ240517598 | 1 | 2024.7.19 | 19 | 1 | 新能源 | 新制铭牌标识错误需求859做成589 | 反馈曾伟立从新制作中英文两款铭牌 | 机械设计 | 曾伟立 | 2025-07-01 | 2025-07-31
林潇伟 | 单机 | TTi | 功能测试机MIL-BC-EOLT-001升级 | PJ250520179 | 1 | 2025.6.20 | 20 | 1 | 新能源 | 测试良率偏低需增加6组继电器隔开CC\CP测试 | 加工件到现场安装从新布线已完成一台 | 测试 | 刘伟 | 2025-07-01 | 2025-07-31
林潇伟 | 单机 | TTi | 功能测试机MIL-BC-EOLT-001升级 | PJ250520179 | 1 | 2025.6.20 | 20 | 1 | 新能源 | 测试良率偏低需增加6组继电器隔开CC\CP测试，继电器组件为临时增加无法固定导致生产过程中结构运动震动脱落 | 继电器固定板未到无法固定 | 测试 | 肖英明 | 2025-07-01 | 2025-07-31
林潇伟 | 单机 | TTi | 功能测试机MIL-BC-EOLT-001升级 | PJ250520179 | 1 | 2025.6.20 | 20 | 1 | 新能源 | 客户反馈夜班生产过程中上位机软件与PL通讯掉线无提示导致生产停滞 | 肖英明修改上位机软件与PLC通讯增加灯光与字体提示 | 测试 | 肖英明 | 2025-07-01 | 2025-07-31
林潇伟 | 单机 | TTi | A728 Chisel lock功能测试机VN | PJ250519176 | 1 | 2025.7.1 | 1 | 1 | 新能源 | 新设备客户提供产品上线调试 1：产品锁机按钮检测不到 2:防护罩关闭检测接近开关检测不到 3：防护罩插销无法插到位 4：产品异常频繁烧保险 | 调试完成，插销限位块从新制作可调节形式。 客户提供两个产品为冷产品瞬时电流达到60A以上导致32A保险丝烧断，提供新产品正常测试！ | 机械设计 | 周向敬 | 2025-07-01 | 2025-07-31
林潇伟 | 单机 | TTi | A728 Chisel lock功能测试机VN | PJ250519176 | 1 | 2025.7.1 | 1 | 1 | 新能源 | 客户反馈设备生产过程中防护罩插销频繁出现无法插到位报警 | 插销限位块从新制作可调节形式。 临时方案插销气缸使用平垫垫高使用 | 机械设计 | 周向敬 | 2025-07-01 | 2025-07-31
林潇伟 | 单机 | TTi | A728 Chisel lock功能测试机VN | PJ250519176 | 1 | 2025.7.1 | 1 | 1 | 新能源 | 客户要求设备测试NG后蜂鸣器需一直响直至解锁 | 杜磊远程优化PLC程序与客户验证OK 设备发回公司打木箱发往越南 待处理问题： 1：插头需更换欧标带3C认证插头 2：需接引指纹锁线路预留 3：插销限位块需更换 4：DC电源与AC电源线需减短整体预留2米 | 机械设计 | 周向敬 | 2025-07-01 | 2025-07-31
林潇伟 | 单机 | TTi | Gang Box成品功率测试机 (A类: MIL-BCFPPT-009) | PJ240509590 | 1 | 2024.6.29 | 29 | 1 | 新能源 | 旧款插仔易损坏， | 更换两个新款插仔单边减小0.25向内收缩共0.5mm便于更好导向矫正产品插入 | 机械设计 | 周向敬 | 2025-07-01 | 2025-07-31
林潇伟 | 单机 | TTi | Gang Box成品功率测试机 (A类: MIL-BCFPPT-009) | PJ240509590 | 1 | 2024.6.29 | 29 | 1 | 新能源 | 旧款插仔易损坏，更换两个新款插仔单边减小0.25向内收缩共0.5mm便于更好导向矫正产品插入 | 依然存在插仔插不进现象，观察发现产品公头插仔多为左右一边高一边低不规则导致 | 机械设计 | 周向敬 | 2025-07-01 | 2025-07-31
林潇伟 | 单机 | TTi | 991006815-真空测试机Vacuum tester FD660-50A-01电压升级 | PJ250703248 | 1 | 2025.7.11 | 11 | 1 | 新能源 | 设备需发往墨西哥供电方式变更 | 1：更需增加变压器 2：启功按钮、指示灯增加英文、墨西哥文 | 机械设计 | 李学伟 | 2025-07-01 | 2025-07-31
林潇伟 | 单机 | TTi | 991006815-真空测试机Vacuum tester FD660-50A-01电压升级 | PJ250703248 | 1 | 2025.7.11 | 11 | 1 | 新能源 | 设备需发往墨西哥供电方式变更 | 变压器外观不雅过于简陋、客户要求增加防护罩 | 机械设计 | 李学伟 | 2025-07-01 | 2025-07-31
林潇伟 | 单机 | TTi | XC端子尺寸视觉检测设备 | PJ220322114 | 1 | 2022.5.12 | 12 | 1 | 新能源 | 客户反馈设备视觉检测无法使用 | 客户提供产品为新款产品需重新调试检测模板，反馈王俊待调试 | 电气 | 王俊 | 2025-07-01 | 2025-07-31
林潇伟 | 单机 | TTi | 991006335-双通道自动One key设备改造-M18 HO XC 5.0（F类） | PJ250620227 | 1 | 2025.7.21 | 21 | 1 | 新能源 | 1：显示器及触摸屏门板由一分三 2:三联件气源由内改外置 3：散热风扇门板由双风扇增加四风扇 4：设备内两夹具工位需更换 | 1234更改完成一台设备，余下感应器线路问题客户未提供接线图后续客户自行接线调试 | 销售 | 龙光传 | 2025-07-01 | 2025-07-31
林潇伟 | 单机 | TTi | 991006335-双通道自动One key设备改造-M18 HO XC 5.0（F类） | PJ250620227 | 1 | 2025.7.21 | 21 | 1 | 新能源 | 设备内两夹具工位需更换缺少吸烟口钣金加工件无法安装夹具工位 | 钣金加工件做错重新加工 | 机械设计 | 黄平 | 2025-07-01 | 2025-07-31
林潇伟 | 单机 | TTi | 991006331-PDU插座功能测试机插头模块升级（1套4个）B类 设备配件 | PJ250704253 | 1 | 2025.7.21 | 21 | 1 | 新能源 | 插头模块备品验证 1：1-4插头加工件装反 2：1-2插头模块有遮挡盲区导致无法拍照灯光测试 | 1-4插头拆卸返工互调重新安装 1-2插头从新加工避空拍照盲区 | 机械设计 | 王永峰 | 2025-07-01 | 2025-07-31
林潇伟 | 单机 | TTi | 991006335-自动贴标机改造用加工件一批(F类) | PJ250529195 | 1 | 2025.6.21 | 21 | 1 | 新能源 | 图纸加工错误需求XC5.0 Chemical做成M18HOXC5.0 | 加工件寄回返修 | 采购 | 高军 | 2025-07-01 | 2025-07-31
林潇伟 | 单机 | TTi | 991006011-Automatic Soldering Machine M18 V2 | PJ250620226 | 1 | 2025.7.30 | 30 | 1 | 新能源 | 1：进气管接错#10的需求为#12气管 2：设备夹具丝印不清晰 | 客户提供12号气管及接头使用，待采购回货归还客户 使用白色记号笔加深颜色 待对点位 | 生产 | 方康敬 | 2025-07-01 | 2025-07-31
林潇伟 | 单机 | TTi | 991006011-Automatic Soldering Machine M18 V2 | PJ250620226 | 1 | 2025.7.30 | 30 | 1 | 新能源 | 设备点位点检问题 1:三台设备气缸动作全部无法点动 2：两台6.0设备Y轴无法点动 3：5.0设备传输电机无法点动有异响 4：3台设备电源线接线表皮裸漏 | 1：全部电磁阀接线错误从接 2：Y轴与X轴编码器线、供电线、信号线互调排查发现信号线异常，从新焊接电源线寄现场更换 3：驱动器A+与B+接反不是同一组线路，从接正常 4：所有设备电源线需拆卸剪短从新焊接 | 生产 | 方康敬 | 2025-07-01 | 2025-07-31
唐乐兵 | 线体 | 合肥比亚迪 | 功能测试台 | PJ241203898 | 3 | 2025.3 | 6 | 3 | 汽车电子 | 拨杆变形 | 原来拨杆材质是赛钢的 容易形变 | 机械设计 | 周向敬 | 2025.7.1 | 2025.7.31
唐乐兵 | 线体 | 合肥比亚迪 | 功能测试台 | PJ241203898 | 3 | 2025.3 | 6 | 3 | 汽车电子 | 风扇位置开错 | 重新开孔安装风扇 | 机械设计 | 周向敬 | 2025.7.1 | 2025.7.31
唐乐兵 | 线体 | 合肥比亚迪 | 功能测试台 | PJ250114960 | 2 | 2025.3 | 20 | 2 | 汽车电子 | RN档测试不稳定 | 赛钢拨杆会产生形变歪曲倒是推不倒位 | 机械设计 | 黄光磊 | 2025.7.1 | 2025.7.31
唐乐兵 | 线体 | 合肥比亚迪 | 功能测试台 | PJ250114960 | 2 | 2025.3 | 20 | 2 | 汽车电子 | 针膜测试不稳定 | 探针接触不好 更换探针 | 机械设计 | 黄光磊 | 2025.7.1 | 2025.7.31
唐乐兵 | 线体 | 合肥比亚迪 | 功能测试台 | PJ250114960 | 2 | 2025.3 | 20 | 2 | 汽车电子 | 设备风扇安装位置不对 无法散热 需要更改风扇位置 | 设备门板寄回安装风扇 | 机械设计 | 黄光磊 | 2025.7.1 | 2025.7.31
唐乐兵 | 单机 | 合肥凯纳特 | BDU-EOL绝缘耐压测试设备（改造)/BDU-EOL功能测试设备（改造) | PJ241104857 | 2 | 2025.1 | 13 | 2 | 汽车电子 | 载具定位销偏移 | 扩孔载具销钉孔 | 机械设计 | 黄光磊 | 2025.7.1 | 2025.7.31
梁栋 | 线体 | 印度海尔 | PCB Assembly line（PCB组装线） | PJ241029848 | 329 | 2025.3 | 17 | 329 | 白色家电 | 配电柜没有垫脚 | 现场重新定制安装 | 机械设计 | 张丙波 | 2025.7.1 | 2025.7.31
梁栋 | 线体 | 印度海尔 | PCB Assembly line（PCB组装线） | PJ241029848 | 329 | 2025.3 | 17 | 329 | 白色家电 | 皮带线灯管缺少 | 供应商供货不足,收发货没点数量 | PMC | 计建军 | 2025.7.1 | 2025.7.31
梁栋 | 线体 | 印度海尔 | PCB Assembly line（PCB组装线） | PJ241029848 | 329 | 2025.3 | 17 | 329 | 白色家电 | 电线槽连接件分开装箱海关扣押 | 现场重新定制采购 | PMC | 计建军 | 2025.7.1 | 2025.7.31
梁栋 | 线体 | 印度海尔 | PCB Assembly line（PCB组装线） | PJ241029848 | 329 | 2025.3 | 17 | 329 | 白色家电 | 代客户采购的电脑没有配置显示器 | 现场采购 | 采购 | 金希倩 | 2025.7.1 | 2025.7.31
梁栋 | 线体 | 印度海尔 | PCB Assembly line（PCB组装线） | PJ241029848 | 329 | 2025.3 | 17 | 329 | 白色家电 | 电柜内空开配置不足 | 公司采购补发 | 生产 | 方康敬 | 2025.7.1 | 2025.7.31
胡博勤 | 线体 | 顺德美的 | ZD028-外销WIFI自动装配线项目 | PJ240430577 | 8 | 2024.7 | 31 | 8 | 白色家电 | 包装机发说明书工位，卡说明书故障 | 需要更改结构。 | 机械设计 | 黄平 | 2025.7.1 | 2025.7.31
胡博勤 | 线体 | 顺德美的 | ZD028-外销WIFI自动装配线项目 | PJ240430577 | 8 | 2024.7 | 31 | 8 | 白色家电 | CH3 CH6 通道出现读取不到产品 电流 Mac 软件版本 等信息 测试NG 6pcs | 连接工装 USB母头线松动导致 加装usb母头固定结构 | 测试 | 颜耀松 | 2025.7.1 | 2025.7.31
胡博勤 | 线体 | 顺德美的 | ZD028-外销WIFI自动装配线项目 | PJ240430577 | 8 | 2024.7 | 31 | 8 | 白色家电 | Wi-Fi测试机 1.1-8号屏蔽箱射频测试ng的问题较多。ng测试项为产品启动失败，产品校准失败。直通率无法达到技术协议要求90%以上 | 射频针需要更换 | 测试 | 颜耀松 | 2025.7.1 | 2025.7.31
胡博勤 | 线体 | 顺德美的 | ZD028-外销WIFI自动装配线项目 | PJ240430577 | 8 | 2024.7 | 31 | 8 | 白色家电 | Wifi贴片镭雕机 1. 测试镭雕都ok的产品上位机软件界面显示ng、 | 2. 原因分析：上位机显示了错误的信息。需要优化 | 测试 | 颜耀松 | 2025.7.1 | 2025.7.31
胡博勤 | 线体 | 顺德美的 | ZD028-外销WIFI自动装配线项目 | PJ240430577 | 8 | 2024.7 | 31 | 8 | 白色家电 | 下盖装配工位(装小盖) 装配鼓包。装不到位 无法压紧。小盖卡扣压爆 | 原因分析：A.小盖插导向定位舌太紧 导致物料合盖动作发生偏移。 b.卡扣台阶有2种尺寸，小台阶装配无问题。大台阶会出现装 | 机械设计 | 张丙波 | 2025.7.1 | 2025.7.31
胡博勤 | 线体 | 顺德美的 | ZD028-外销WIFI自动装配线项目 | PJ240430577 | 8 | 2024.7 | 31 | 8 | 白色家电 | 底壳装配缓存工位存在无法吸取物料的情况 | 结构沟通更换雕刻机支架 | 机械设计 | 张丙波 | 2025.7.1 | 2025.7.31
胡博勤 | 线体 | 顺德美的 | ZD028-外销WIFI自动装配线项目 | PJ240430577 | 8 | 2024.7 | 31 | 8 | 白色家电 | 间歇性出现漏点胶，喷头堵塞等问题。 | 24年10月多次协商催促至今！增加自动擦胶结构和浸泡结构。物料一直未发往现场！ | 采购 | 金希倩 | 2025.7.1 | 2025.7.31
欧阳天华 | 单机 | 安阳比亚迪 | 门锁功能测试设备吸合锁 | PJ250421130 | 2 | 2025.6. | 25 | 2 | 汽车电子 | 定位销太锋利 | 用砂纸打磨定位销 吸合，解闭锁，啮合力功能检测初步验证完成 | 机械设计 | 张丙波 | 2025.7.1 | 2025.7.31
欧阳天华 | 单机 | 安阳比亚迪 | 门锁功能测试设备吸合锁 | PJ250421130 | 2 | 2025.6. | 25 | 2 | 汽车电子 | 配合上位机调试 | 四个开关信号核对完毕，电解电机引脚增加短接开关，动作流程初步跑通，待添加开关信号 | 测试 | 梁昭 | 2025.7.1 | 2025.7.31
欧阳天华 | 单机 | 安阳比亚迪 | 门锁功能测试设备吸合锁 | PJ250421130 | 2 | 2025.6. | 25 | 2 | 汽车电子 | 配合上位机调试 | 中控上/解锁增加刹车验证，添加信号开关的自动跑一工位已验证 | 测试 | 梁昭 | 2025.7.1 | 2025.7.31
欧阳天华 | 单机 | 安阳比亚迪 | 门锁功能测试设备吸合锁 | PJ250421130 | 2 | 2025.6. | 25 | 2 | 汽车电子 | 配合上位机调试 | 左门机台四工位自动跑均跑通，波形等数据保存待优化，mes对接待进行 | 测试 | 梁昭 | 2025.7.1 | 2025.7.31
欧阳天华 | 单机 | 安阳比亚迪 | 门锁功能测试设备吸合锁 | PJ250421130 | 2 | 2025.6. | 25 | 2 | 汽车电子 | 配合上位机调试 | 左门机台前后门功能已验证跑通，力值，电流等波形数据保存优化完毕 | 测试 | 梁昭 | 2025.7.1 | 2025.7.31
欧阳天华 | 线体 | 宁波比亚迪 | EOL综合性能测试仪 | PJ250418124 | 20 | 2025.6 | 11 | 20 | 汽车电子 | 测试气缸压不到位 | 通过排查发现增加了垫块以后压不到位的是因为下压气管被憋住了，重新接一根后能正常压到位 | 机械设计 | 张丙波 | 2025.7.1 | 2025.7.31
欧阳天华 | 线体 | 宁波比亚迪 | EOL综合性能测试仪 | PJ250418124 | 20 | 2025.6 | 11 | 20 | 汽车电子 | 高压测试项不过 | 重新排查，万用表表笔加长后测高压仪器有显示电流，排查到高压继电器两端的+v不通，测量两边的24v有一边只有11v，把11v那端的24v线拆开，用线把两端的24v接到一起，再测试后没问题 | 测试 | 梁昭 | 2025.7.1 | 2025.7.31
袁盛武 | 线体 | 武汉美的暖通 | 2025年-武汉工厂-JG038、JG036-COLMO线FCT四工位改造及内机涂覆线体布局调整项目 | PJ250217025 | 10 | 2025.4 | 30 | 10 | 白色家电 | 红外管切角成型贴海绵设备成型角度未达到客户要求 | 调整设备成型模具后生产几个产品进行测量 | 机械 | 张丙波 | 2025.7.1 | 2025.7.31
袁盛武 | 线体 | 武汉美的暖通 | 2025年-武汉工厂-JG038、JG036-COLMO线FCT四工位改造及内机涂覆线体布局调整项目 | PJ250217025 | 10 | 2025.4 | 30 | 10 | 白色家电 | FCT设备传码异常问题 | 远程电气工程师马伟进行更改，并跟进改后的情况 | 电气 | 马伟 | 2025.7.1 | 2025.7.31
袁盛武 | 线体 | 武汉美的暖通 | 2025年-武汉工厂-JG038、JG036-COLMO线FCT四工位改造及内机涂覆线体布局调整项目 | PJ250217025 | 10 | 2025.4 | 30 | 10 | 白色家电 | FCT设备出现移栽机未到出料位，板子就出料的异常问题 | 排查发现是移栽机卡顿，导致步进电机丢步，移栽机调顺畅后OK | 机械 | 张丙波 | 2025.7.1 | 2025.7.31
袁盛武 | 线体 | 武汉美的暖通 | 2025年-武汉工厂-JG038、JG036-COLMO线FCT四工位改造及内机涂覆线体布局调整项目 | PJ250217025 | 10 | 2025.4 | 30 | 10 | 白色家电 | FCT设备中间轨道出料卡板异常问题 | 经排查发现是中间轨道比移栽机构矮不少导致出料不顺畅，已经把中间轨道垫高 | 机械 | 张丙波 | 2025.7.1 | 2025.7.31
袁盛武 | 线体 | 武汉美的暖通 | 2025年-武汉工厂-JG038、JG036-COLMO线FCT四工位改造及内机涂覆线体布局调整项目 | PJ250217025 | 10 | 2025.4 | 30 | 10 | 白色家电 | ​转角机移栽机的链条齿长5mm，实际只有3mm，不符合技术协议要求 | 沟通机械工程进行跟换 | 机械 | 张丙波 | 2025.7.1 | 2025.7.31
袁盛武 | 线体 | 武汉美的暖通 | 2025年-武汉工厂-JG038、JG036-COLMO线FCT四工位改造及内机涂覆线体布局调整项目 | PJ250217025 | 10 | 2025.4 | 30 | 10 | 白色家电 | 内机涂覆线平移机电机运行参数增加后出现报错异常问题 | 经排查发现是平移机运行有卡顿，把卡顿的地方调顺畅后OK | 电气 | 马伟 | 2025.7.1 | 2025.7.31
袁盛武 | 线体 | 武汉美的暖通 | 2025年-武汉工厂-JG038、JG036-COLMO线FCT四工位改造及内机涂覆线体布局调整项目 | PJ250217025 | 10 | 2025.4 | 30 | 10 | 白色家电 | FCT设备工装阻挡气缸没有伸出到位设备自动运行没有报错异常 | 远程电气工程师马伟进行更改 | 电气 | 马伟 | 2025.7.1 | 2025.7.31
袁盛武 | 线体 | 武汉美的暖通 | 2025年-武汉工厂-JG038、JG036-COLMO线FCT四工位改造及内机涂覆线体布局调整项目 | PJ250217025 | 10 | 2025.4 | 30 | 10 | 白色家电 | 内机涂涂覆线转角机报警无法清除报警，只能停止复位 | 远程电气工程师马伟进行更改 | 电气 | 马伟 | 2025.7.1 | 2025.7.31
袁盛武 | 线体 | 武汉美的暖通 | 2025年-武汉工厂-JG038、JG036-COLMO线FCT四工位改造及内机涂覆线体布局调整项目 | PJ250217025 | 10 | 2025.4 | 30 | 10 | 白色家电 | 显示板线测试设备触摸屏机三色灯的等使用中断电了的异常问题 | 经排查发是移栽机接驳台传感器与前面机台靠太近了导致传感器线刮伤短路了，更换传感器后OK | 电气 | 马伟 | 2025.7.1 | 2025.7.31
袁盛武 | 线体 | 眉山中航 | IS0测试工站&EOL测试工站 | PJ241012821 | 4 | 2024.12 | 18 | 4 | 新能源 | ISO出现内阻经常测不到异常 | 内阻测试线进行更换重新焊接 | 测试 | 刘伟 | 2025.7.1 | 2025.7.31
袁盛武 | 线体 | 眉山中航 | IS0测试工站&EOL测试工站 | PJ241012821 | 4 | 2024.12 | 18 | 4 | 新能源 | ISO出万用表通讯不上的异常问题 | 万用表跟EOL返修工位进行对调看使用情况 | 测试 | 刘伟 | 2025.7.1 | 2025.7.31
刘亚强 | 线体 | 上海移远 | 功放生产测试产线 | PJ250212020 | 7 | 2025.4 | 22 | 7 | 汽车电子 | FCT测试不稳定 | 上模探针接触不好，更换尖针 | 测试 | 李增欢 | 2025.7.1 | 2025.7.31
刘亚强 | 线体 | 上海移远 | 功放生产测试产线 | PJ250212020 | 7 | 2025.4 | 22 | 7 | 汽车电子 | 老化前轨道偶尔出现卡板 | 两个轨道跨度很大，中间增加的过度轮安装太低，重新加垫片，再调整轨道水平 | 机械设计 | 张炳波 | 2025.7.1 | 2025.7.31
刘亚强 | 线体 | 上海移远 | 功放生产测试产线 | PJ250212020 | 7 | 2025.4 | 22 | 7 | 汽车电子 | 老化13工位测试NG | A2B线接触不好，重新焊线 | 测试 | 张建卿 | 2025.7.1 | 2025.7.31
刘亚强 | 线体 | 上海移远 | 功放生产测试产线 | PJ250212020 | 7 | 2025.4 | 22 | 7 | 汽车电子 | EOL新款产品A66—T测试不过 | 验证仿形插头存在接触不良 | 采购 | 金希倩 | 2025.7.1 | 2025.7.31
刘亚强 | 线体 | 上海移远 | 功放生产测试产线 | PJ250212020 | 7 | 2025.4 | 22 | 7 | 汽车电子 | EOL新款产品A66—T测试不过 | 仿形插头三个连体改成单个对插，还是测不过 | 采购 | 金希倩 | 2025.7.1 | 2025.7.31
刘亚强 | 线体 | 顺德三水海尔 | 青岛曼尼科智能科技有限公司 | PJ231016381 | 3 | 2024.3 | 4 | 3 | 白色家电 | 1线灌胶机齿轮泵不转动，发生异响 | 出胶电磁阀里面没24V不通，更换电磁阀 | 采购 | 金希倩 | 2025.7.1 | 2025.7.31
刘亚强 | 线体 | 顺德三水海尔 | 青岛曼尼科智能科技有限公司 | PJ231016381 | 3 | 2024.3 | 4 | 3 | 白色家电 | 1线上料机器人客户要求更改双夹爪，满足不了每小时600节拍 | 已确认方案，在做加工件， | 机械设计 | 蔡晓龙 | 2025.7.1 | 2025.7.31
胡远来 | 线体 | 芜湖智行畅联 | 车载导航自动化（组装）线 | PJ250310049 | 1 | 2025.6 | 13 | 1 | 汽车电子 | 显示屏一体机安装固定孔偏移，无法安装 | 安装固定板重新打牙孔，安装一体机 | 机械设计 | 曾伟立 | 2025.7.1 | 2025.7.31
胡远来 | 线体 | 芜湖智行畅联 | 车载导航自动化（组装）线 | PJ250310049 | 1 | 2025.6 | 13 | 1 | 汽车电子 | 整线体固定板L型缺失， | 重新制作线L型固定板，重新匹配牙孔固定 | 机械设计 | 曾伟立 | 2025.7.1 | 2025.7.31
胡远来 | 线体 | 芜湖智行畅联 | 车载导航自动化（组装）线 | PJ250310049 | 1 | 2025.6 | 13 | 1 | 汽车电子 | 工装治具存在缺陷，不方便人工操作锁螺丝 | 重新改善工装治具，并现场验证使用效果 | 机械设计 | 曾伟立 | 2025.7.1 | 2025.7.31
胡远来 | 线体 | 芜湖智行畅联 | 车载导航自动化（组装）线 | PJ250310049 | 1 | 2025.6 | 13 | 1 | 汽车电子 | 客户反馈人工操作台后面没有排插， | 人工操作台后面重新安装排插 | 机械设计 | 曾伟立 | 2025.7.1 | 2025.7.31
胡远来 | 线体 | 芜湖智行畅联 | 车载导航自动化（组装）线 | PJ250310049 | 1 | 2025.6 | 13 | 1 | 汽车电子 | 第四台螺丝机工位打螺丝异常滑牙 | 减少螺丝机扭力，验证效果 | 采购 | 代亚平 | 2025.7.1 | 2025.7.31
胡远来 | 线体 | 芜湖智行畅联 | 车载导航自动化（组装）线 | PJ250310049 | 1 | 2025.6 | 13 | 1 | 汽车电子 | 第2台螺丝机上层倍速链响声异常，主轴不同心磨损外侧轴承 | 拆除倍速链外侧轴承，响声正常 | 采购 | 代亚平 | 2025.7.1 | 2025.7.31
胡远来 | 线体 | 芜湖智行畅联 | 车载导航自动化（组装）线 | PJ250310049 | 1 | 2025.6 | 13 | 1 | 汽车电子 | 第5台螺丝机电箱安全门上的风扇坏了 | 重新安装新的风扇 | 采购 | 代亚平 | 2025.7.1 | 2025.7.31
胡远来 | 线体 | 芜湖智行畅联 | 车载导航自动化（组装）线 | PJ250310049 | 1 | 2025.6 | 13 | 1 | 汽车电子 | 治具设计存在缺陷，不方便人工操作打螺丝。 | 重新改善治具配件，并安装调试好 | 机械设计 | 曾伟立 | 2025.7.1 | 2025.7.31
胡远来 | 线体 | 芜湖智行畅联 | 车载导航自动化（组装）线 | PJ250310049 | 1 | 2025.6 | 13 | 1 | 汽车电子 | 下层倍速链2个阻挡结构不牢固，需要重新改善加固 | 安装阻挡气缸结构工加固件，重新匹配牙孔 | 机械设计 | 曾伟立 | 2025.7.1 | 2025.7.31
胡远来 | 线体 | 芜湖智行畅联 | 车载导航自动化（组装）线 | PJ250310049 | 1 | 2025.6 | 13 | 1 | 汽车电子 | 上料机上料结构存在缺陷，导向板无法调节 | 上料机导向板重新匹配牙孔， | 机械设计 | 曾伟立 | 2025.7.1 | 2025.7.31
胡远来 | 线体 | 芜湖智行畅联 | 车载导航自动化（组装）线 | PJ250310049 | 1 | 2025.6 | 13 | 1 | 汽车电子 | 前升降机顶升气缸感应器松动，导致异常报警 | 调节气缸感应器位置 | 生产 | 方康敬 | 2025.7.1 | 2025.7.31
胡远来 | 线体 | 芜湖智行畅联 | 车载导航自动化（组装）线 | PJ250310049 | 1 | 2025.6 | 13 | 1 | 汽车电子 | 第一工位人工操作台启动按钮损坏。导致频繁报警 | 扳除盖板，重新更换新的启动按钮。 | 生产 | 方康敬 | 2025.7.1 | 2025.7.31
胡远来 | 线体 | 芜湖智行畅联 | 车载导航自动化（组装）线 | PJ250310049 | 1 | 2025.6 | 13 | 1 | 汽车电子 | 第3人工操作台下层倍速链主轴响声异常 | 重新更新倍速链轴承，扳除外侧轴承 | 采购 | 代亚平 | 2025.7.1 | 2025.7.31
胡远来 | 线体 | 芜湖智行畅联 | 车载导航自动化（组装）线 | PJ250310049 | 1 | 2025.6 | 13 | 1 | 汽车电子 | 第4台螺丝机打螺丝异常滑牙，座标偏移。 | 重新调试座标，调试螺丝机扭力值 | 采购 | 代亚平 | 2025.7.1 | 2025.7.31
胡远来 | 线体 | 芜湖智行畅联 | 车载导航自动化（组装）线 | PJ250310049 | 1 | 2025.6 | 13 | 1 | 汽车电子 | 人工上料架偏高，不方便工人操作 | 重新调整人工上料架每层高度 | 生产 | 方康敬 | 2025.7.1 | 2025.7.31
胡远来 | 线体 | 合肥视研 | 洗衣机自动化测试产线 | PJ250529198 | 1 | 2025.7 | 14 | 1 | 汽车电子 | 筛选机下层链条跳齿，卡板 | 调节链条张紧轮，打一点黄油 | 生产 | 方康敬 | 2025.7.1 | 2025.7.31
胡远来 | 线体 | 合肥视研 | 洗衣机自动化测试产线 | PJ250529198 | 1 | 2025.7 | 14 | 1 | 汽车电子 | lCT右接驳台轨道与测试位轨道有夹角，导致频繁卡板 | 重新调整轨道 | 生产 | 方康敬 | 2025.7.1 | 2025.7.31
胡远来 | 线体 | 合肥视研 | 洗衣机自动化测试产线 | PJ250529198 | 1 | 2025.7 | 14 | 1 | 汽车电子 | FCT下层轨道链条运行卡顿，响声异常。 | 调节链条张紧轮，打一点黄油 | 生产 | 方康敬 | 2025.7.1 | 2025.7.31
胡远来 | 线体 | 芜湖美智 | 2023 年-芜湖工厂-ZD018-电子分厂外机后端自动化项目-测试线体 | PJ230515149 | 4 | 2023.11 | 2 | 4 | 白色家电 | lCT，FCT测试位的安全门关不牢固，导致频繁报警 | 打孔攻牙重新加装强磁吸住安全门， | 机械设计 | 王永锋 | 2025.7.1 | 2025.7.31
胡远来 | 线体 | 芜湖美智 | 2023 年-芜湖工厂-ZD018-电子分厂外机后端自动化项目-测试线体 | PJ230515149 | 4 | 2023.11 | 2 | 4 | 白色家电 | 设备正常运行时下层回流载具轨道频繁报警丢步， | 协助电气工程师远程改善程序逻辑 | 电气 | 杜鹏 | 2025.7.1 | 2025.7.31
胡远来 | 线体 | 芜湖美智 | 2023 年-芜湖工厂-ZD018-电子分厂外机后端自动化项目-测试线体 | PJ230515149 | 4 | 2023.11 | 2 | 4 | 白色家电 | 设备正常运行时FCT测试位向后送板冲出轨道 | 将到位感应器往里挪，微调感应器信号强度 | 电气 | 杜鹏 | 2025.7.1 | 2025.7.31
徐超 | 线体 | 西安比亚迪 | 功能测试台 | PJ241204904 | 2 | 2025.3 | 18 | 2 | 汽车电子 | 现场两台机，测试不稳定。 | 重新做了产品夹持结构，目前安装完成。生产跟进稳定性。 | 机械设计 | 黄光磊 | 2025.7.1 | 2025.7.31
徐超 | 线体 | 西安比亚迪 | 功能测试台 | PJ241204904 | 2 | 2025.3 | 18 | 2 | 汽车电子 | 上层倍速链出板超时报警。 | 观察发现上层倍速链偶尔会卡死。调整倍速链两边的张紧。 | 采购 | 代亚平 | 2025.7.1 | 2025.7.31
徐超 | 单机 | 西安比亚迪 | 耐久测试设备_/ | PJ241224930 | 3 | 2025.4 | 9 | 3 | 汽车电子 | 光色相机软件打开以后报错。 | 配合光色排查问题，更换相机，更换相机通讯线。最后发现相机软件少了一个配置文件。 | 采购 | 金希倩 | 2025.7.1 | 2025.7.31
徐超 | 单机 | 西安比亚迪 | EW功能检测设备 | PJ250213021 | 2 | 2025.4 | 18 | 2 | 汽车电子 | 2台3F锁体测试测设备门，客户要求更改成侧推拉门。 | 找客户沟通，待门寄来更换。 | 机械设计 | 周向敬 | 2025.7.1 | 2025.7.31
徐超 | 单机 | 西安比亚迪 | EW功能检测设备 | PJ250213021 | 2 | 2025.4 | 18 | 2 | 汽车电子 | 右线测试设备，机械手给设备放产品经常性会放不进去。应急锁偶尔测试不过。 | 重新调整机械手点位。调整应急锁电机旋转角度，找客户确认产品是否装配到位。 | 电气 | 刘真 | 2025.7.1 | 2025.7.31
徐超 | 单机 | 西安比亚迪 | EW功能检测设备 | PJ250213021 | 2 | 2025.4 | 18 | 2 | 汽车电子 | 客户跑线，新的EW锁体产品和之前调试的产品外壳体有区别。 | 和客户沟通，后续如果该产品量大的话需要重新做压紧仿形优力胶。 | 销售 | 尹杨飞
杨唐贤 | 线体 | 福建海睿达 | 伺服标杆线整机自动化连线测试 | PJ241111867 | 11 | 2025.2 | 22 | 11 | 电气控制 | 在测试界面进行数据库数据维护内容中，如果点击“读表格”后，在弹出的选择文件框内点击“取消”按钮后，测试软件会报错； | 软件运行逻辑问题、限期优化 | 测试 | 丘文华 | 2025.7.1 | 2025.7.31
杨唐贤 | 线体 | 福建海睿达 | 伺服标杆线整机自动化连线测试 | PJ241111867 | 11 | 2025.2 | 22 | 11 | 电气控制 | 有1台驱动器测试3次，前面连续量测数码管显示步骤判定NG，第三次数码管显示步骤判定OK | 测试软件结果判定逻辑问题 、限期优化 | 测试 | 丘文华 | 2025.7.1 | 2025.7.31
杨唐贤 | 线体 | 福建海睿达 | 伺服标杆线整机自动化连线测试 | PJ241111867 | 11 | 2025.2 | 22 | 11 | 电气控制 | 连续测试2台按键测试步骤，机构按键后，数码管无反应，报错NG。第3台按键测试步骤OK。 | 测试软件结果判定逻辑问题 、限期优化 | 测试 | 丘文华 | 2025.7.1 | 2025.7.31
杨唐贤 | 线体 | 福建海睿达 | 伺服标杆线整机自动化连线测试 | PJ241111867 | 11 | 2025.2 | 22 | 11 | 电气控制 | 1个载板type-C接口有1面无法识别USB口 | 串口软件判定USB口的状态，若识别正常，则是触发指令没有实时： | 测试 | 丘文华 | 2025.7.1 | 2025.7.31
杨唐贤 | 线体 | 福建海睿达 | 伺服标杆线整机自动化连线测试 | PJ241111867 | 11 | 2025.2 | 22 | 11 | 电气控制 | 测试到还未维护过测试序列的机型，不会自动判定测试NG并流转到NG缓存站，只会一直卡在测试站，同时载板一直与顶针顶在一起 | 前端扫码防呆，对不在配方库文件中的条码进行放行并筛选进NG缓存 | 测试 | 王子豪 | 2025.7.1 | 2025.7.31
杨唐贤 | 线体 | 福建海睿达 | 伺服标杆线整机自动化连线测试 | PJ241111867 | 11 | 2025.2 | 22 | 11 | 电气控制 | 前工位有1个USB口无法识别，怀疑USB转接板接口不良，上次试跑验证就发现接触不良，后来通过打胶固定，但是现在怎么插拔都没有用 | 串口软件判定USB口的状态，若识别正常，则是触发指令没有实时： | 测试 | 丘文华 | 2025.7.1 | 2025.7.31
杨唐贤 | 线体 | 福建海睿达 | 伺服标杆线整机自动化连线测试 | PJ241111867 | 11 | 2025.2 | 22 | 11 | 电气控制 | 测试完成下电后，驱动器还没完全放完电就直接断开顶针，相当于对多个接口进行热插拔，有损坏驱动器风险。需要完全放完电后再松开顶针 | 测试软件结果判定逻辑问题 、限期优化 | 测试 | 丘文华 | 2025.7.1 | 2025.7.31
杨唐贤 | 线体 | 福建海睿达 | 伺服标杆线整机自动化连线测试 | PJ241111867 | 11 | 2025.2 | 22 | 11 | 电气控制 | 在输入SN步骤，无法关闭测试软件。 | 增加手动输入SN流程逻辑 | 测试 | 丘文华 | 2025.7.1 | 2025.7.31
杨唐贤 | 线体 | 福建海睿达 | 伺服标杆线整机自动化连线测试 | PJ241111867 | 11 | 2025.2 | 22 | 11 | 电气控制 | 操作说明中要注明，下电时，要先关烤后测试变频电源的开关，再关动力柜内的空开；上电时，要先上动力柜内的空开，再打开变频电源的开关，否则可能会导致老化后测试站的漏保空开跳闸。 | 重新优化设备详细的操作说明书，先后顺序要罗列明确： | 测试 | 丘文华 | 2025.7.1 | 2025.7.31
杨唐贤 | 线体 | 福建海睿达 | 伺服标杆线整机自动化连线测试 | PJ241111867 | 11 | 2025.2 | 22 | 11 | 电气控制 | 调试模式的使用方法用写入操作说明文档，比如选择重新开始测试前需要输入开始步数，以及选择结束测试也需要输入步数等。 | 重新优化设备详细的操作说明书，先后顺序要罗列明确： | 测试 | 丘文华 | 2025.7.1 | 2025.7.31
杨唐贤 | 线体 | 福建海睿达 | 伺服标杆线整机自动化连线测试 | PJ241111867 | 11 | 2025.2 | 22 | 11 | 电气控制 | 点击“停止测试”按钮后，测试系统没有被复位，驱动器没有下电 | 优化功能按钮的功能实时可控性。 | 测试 | 丘文华 | 2025.7.1 | 2025.7.31
杨唐贤 | 线体 | 福建海睿达 | 伺服标杆线整机自动化连线测试 | PJ241111867 | 11 | 2025.2 | 22 | 11 | 电气控制 | 数码管测试步骤和电源指示灯步骤容易误判，需要修改相关测试参数，同时提供调试验证方法以及修改方法的说明文档 | 编写详细的软件操作说明书及问题处理方法说明（截图说明） | 测试 | 丘文华 | 2025.7.1 | 2025.7.31
杨唐贤 | 线体 | 福建海睿达 | 伺服标杆线整机自动化连线测试 | PJ241111867 | 11 | 2025.2 | 22 | 11 | 电气控制 | 部分驱动器出现在电源指示灯测试完毕后，读故障码失败，但是此时驱动器的串口号可以识别到，但是用串口调试助手无法通讯，重新插拔USB线后，用串口调试助手可以正常通讯 | 优化测试软件和各串口的实时通讯更新能力： | 测试 | 丘文华 | 2025.7.1 | 2025.7.31
杨唐贤 | 线体 | 福建海睿达 | 伺服标杆线整机自动化连线测试 | PJ241111867 | 11 | 2025.2 | 22 | 11 | 电气控制 | 测试完成后，部分载板会卡在老化后测试NG缓存与最后一站之间，链条一直在动，载板不动，需要手推一下才能继续流转 | 需现场观察载具是否有变形或机台轨道有高低： | 测试 | 丘文华 | 2025.7.1 | 2025.7.31
杨唐贤 | 线体 | 福建海睿达 | 伺服标杆线整机自动化连线测试 | PJ241111867 | 11 | 2025.2 | 22 | 11 | 电气控制 | 测试失败后，故障信息说明栏中只有失败的那一步的故障信息，比如读故障码FAIL，但是具体是哪个功能项目（比如DI测试、DO测试、485通讯等）里面测试失败没有体现，不便于维修部门分析。 | 重新编写测试故障报错的详细位置，方便现场排查问题： | 测试 | 丘文华 | 2025.7.1 | 2025.7.31
杨唐贤 | 线体 | 福建海睿达 | 伺服标杆线整机自动化连线测试 | PJ241111867 | 11 | 2025.2 | 22 | 11 | 电气控制 | 部分载板的I/O线在测试时候会与按键测试机构上下移动的导轨发生干涉，导致按键无反应。 | 上产品工位需要培训指导好、产品上载具后线束的整理规范化： | 客户 | 客户 | 2025.7.1 | 2025.7.31
杨唐贤 | 线体 | 福建海睿达 | 伺服标杆线整机自动化连线测试 | PJ241111867 | 11 | 2025.2 | 22 | 11 | 电气控制 | 读取驱动器故障码失败，与驱动器通讯不上，分为2种情况： 1、接上驱动器的typeC线，设备管理器内出现USB无法识别，或者就是完全没有认到硬件的反应。 2、接上驱动器的typeC线，设备管理器里面出现COM12，但是测试软件就是完全通讯不上，即使重新插拔驱动器的typeC线再重测也是通讯不上。可是这时候我用任务管理器强制关掉测试软件，驱动器还能继续保持上电状态，接着用串口调试助手就可以与驱动器正常通讯。 | 串口软件判定USB口的状态，若识别正常，则是触发指令没有实时：此问题和第四条相同。 | 测试 | 丘文华 | 2025.7.1 | 2025.7.31
杨唐贤 | 线体 | 福建海睿达 | 伺服标杆线整机自动化连线测试 | PJ241111867 | 11 | 2025.2 | 22 | 11 | 电气控制 | 每一台驱动器的串口无法固定，每测试一台驱动器串口号就增加1个。 | 测试软件验证设置绑定固有的串口并在测试时进行提前检测，避免出现随机累计的情况： | 测试 | 丘文华 | 2025.7.1 | 2025.7.31
杨唐贤 | 线体 | 福建海睿达 | 伺服标杆线整机自动化连线测试 | PJ241111867 | 11 | 2025.2 | 22 | 11 | 电气控制 | 第二天刚开机电脑分辨率突然异常，图标变大，测试窗口尺寸也异常，调整分辨率和重装显卡驱动无用 | 测时工程师需分析是否当前显卡接触不良或是因第七个问题导致工控设备出现异常：也可以咨询供应商协助分析： | 测试 | 丘文华 | 2025.7.1 | 2025.7.31
杨唐贤 | 线体 | 厦门中航 | XMA2-P2改造45300-F168项目 | PJ250424138 | 2 | 2025.6 | 21 | 2 | 中航锂电 | RFID干涉载具出入 | 更换RFID读卡器方向，重新打孔安装，焊线走线。。 | 机械设计 | 黄光磊 | 2025.7.1 | 2025.7.31
杨唐贤 | 线体 | 厦门中航 | XMA2-P2改造45300-F168项目 | PJ250424138 | 2 | 2025.6 | 21 | 2 | 中航锂电 | 除湿机设计在地面,客户要求和现场的安装一至 | 安装除湿机，客户现场除湿机是坏的，三台除湿机拼装成一台除湿机使用。 | 机械设计 | 黄光磊 | 2025.7.1 | 2025.7.31
杨唐贤 | 线体 | 厦门中航 | XMA2-P2改造45300-F168项目 | PJ250424138 | 2 | 2025.6 | 21 | 2 | 中航锂电 | 除湿机设计在地面,客户要求和现场的安装一至 | 除湿机接水管与出气管，调试完成返回公司。除湿机接水盘到料，无孔位固定，打孔安装固定 | 机械设计 | 黄光磊 | 2025.7.1 | 2025.7.31
杨唐贤 | 单机 | 沙井港加贺 | (欣旺达)模块老化设备 | PJ230215037 | 2 | 2023.4 | 23 | 2 | 汽车电子 | 两个老化电源无输出， | 拆下电源拿到光明供应商处维修。维修好的电源拿到沙井港加贺电子安装 | 测试 | 林海 | 2025.7.1 | 2025.7.31
杨唐贤 | 线体 | 石岩拓邦 | FCT&50A自动化测试线 | PJ250421128 | 1 | 2025.6 | 19 | 1 | 汽车电子 | 安装防护罩 | 打孔攻牙安装380V电源防护罩 | 机械设计 | 蔡小龙 | 2025.7.1 | 2025.7.31
杨唐贤 | 线体 | 石岩拓邦 | FCT&50A自动化测试线 | PJ250421128 | 1 | 2025.6 | 19 | 1 | 汽车电子 | 第三台机三色灯绿灯不亮， | 判断为三色灯不良，已通知蔡小龙下单采购新的三色灯 | 机械设计 | 蔡小龙 | 2025.7.1 | 2025.7.31
杨唐贤 | 线体 | 石岩拓邦 | FCT&50A自动化测试线 | PJ250421128 | 1 | 2025.6 | 19 | 1 | 汽车电子 | 产品对射感应器偶发误感应 | 需更换感应器安装方式，已反馈机械蔡小龙。 | 机械设计 | 蔡小龙 | 2025.7.1 | 2025.7.31
杨唐贤 | 线体 | 石岩拓邦 | FCT&50A自动化测试线 | PJ250421128 | 1 | 2025.6 | 19 | 1 | 汽车电子 | 回流皮带两台机之间卡载具， | 原因为两条皮带中间无档边，需增加档板，已反馈机械蔡小龙。 | 机械设计 | 蔡小龙 | 2025.7.1 | 2025.7.31
杨唐贤 | 线体 | 石岩拓邦 | FCT&50A自动化测试线 | PJ250421128 | 1 | 2025.6 | 19 | 1 | 汽车电子 | 回流皮带跑偏， | 调试后跟进一天无跑偏现象 | 生产 | 方康敬 | 2025.7.1 | 2025.7.31
杨唐贤 | 线体 | 石岩拓邦 | FCT&50A自动化测试线 | PJ250421128 | 1 | 2025.6 | 19 | 1 | 汽车电子 | 第三台机出料左边皮带不转且异响， | 5个同步轮不在同一平面，重新将同步轮调至同一平面后恢复正常。 | 生产 | 方康敬 | 2025.7.1 | 2025.7.31
杨唐贤 | 线体 | 石岩拓邦 | FCT&50A自动化测试线 | PJ250421128 | 1 | 2025.6 | 19 | 1 | 汽车电子 | 第二台机皮带异响 | ，重新调试同步轮后恢复正常。测量有24v电压。 | 生产 | 方康敬 | 2025.7.1 | 2025.7.31
杨唐贤 | 线体 | 杭梓信威电子 | 液位传感器自动组装包装线 | PJ250425139 | 2 | 2025.7 | 28 | 2 | 汽车电子 | 上料振动盘出料卡滞， | 原因为被出料接料处与出料处不一同一平面，重新调试成同一平面。 | 生产 | 方康敬 | 2025.7.1 | 2025.7.31
杨唐贤 | 线体 | 杭梓信威电子 | 液位传感器自动组装包装线 | PJ250425139 | 2 | 2025.7 | 28 | 2 | 汽车电子 | 上料位顶升钣金高度太低 | 更换上料位顶升气缸钣金并对位置。 | 机械设计 | 李维 | 2025.7.1 | 2025.7.31
杨唐贤 | 线体 | 杭梓信威电子 | 液位传感器自动组装包装线 | PJ250425139 | 2 | 2025.7 | 28 | 2 | 汽车电子 | 焊接位焊完后会将干簧管带起， | 已和李维沟通改进方法。 | 机械设计 | 李维 | 2025.7.1 | 2025.7.31
张学松 | 线体 | 哈尔滨航天 | 汽车方向盘离手检测产品生产设备 | PJ240315138 | 9 | 2024.7 | 26 | 9 | 航天 | 每个工位阻档位工装板返弹异响大，止回器被撞坏 | OP10—OP80阻档气缸工位结构更换，更换完成 | 机械设计 | 李维 | 2025.7.1 | 2025.7.31
张学松 | 线体 | 哈尔滨航天 | 汽车方向盘离手检测产品生产设备 | PJ240315138 | 9 | 2024.7 | 26 | 9 | 航天 | 每个工位阻档位工装板返弹异响大，止回器被撞坏 | 协助PLC马工远程优化线体逻辑 | 电气 | 马伟 | 2025.7.1 | 2025.7.31
张学松 | 线体 | 哈尔滨航天 | 汽车方向盘离手检测产品生产设备 | PJ240315138 | 9 | 2024.7 | 26 | 9 | 航天 | 线体节拍慢 | 阻挡气缸抬低，前后工位阻挡气缸一出一进，待PLC优化程序。 | 电气 | 马伟 | 2025.7.1 | 2025.7.31
张学松 | 线体 | 惠州比亚迪 | Orin FCT1测试自动化线体改造_无 | PJ250424137 | 1 | 2025.7 | 16 | 1 | 汽车电子 | 安装中间防护栏 | 安装部分散件，安装中间防护栏，但尺寸不对，现场进行修改。 | 机械设计 | 王永峰 | 2025.7.1 | 2025.7.31
张学松 | 线体 | 惠州比亚迪 | Orin FCT1测试自动化线体改造_无 | PJ250424137 | 1 | 2025.7 | 16 | 1 | 汽车电子 | 客户拉走一台测试柜， | 需要增加防护栏，等测试柜型材架修改完成，再确定尺寸 | 机械设计 | 王永峰 | 2025.7.1 | 2025.7.31
张学松 | 线体 | 惠州比亚迪 | Orin FCT1测试自动化线体改造_无 | PJ250424137 | 1 | 2025.7 | 16 | 1 | 汽车电子 | 皮带线已经放置线体里面， | 但皮带线全部挡板需要更换，物料还没到 | 机械设计 | 王永峰 | 2025.7.1 | 2025.7.31
张学松 | 线体 | 惠州比亚迪 | Orin FCT1测试自动化线体改造_无 | PJ250424137 | 1 | 2025.7 | 16 | 1 | 汽车电子 | 围栏防护栏更改宽度，由于设计工差问题导致围栏高度不够 | 利用客户现场拆下来多余的铝型材加装上去增加高度. | 机械设计 | 王永峰 | 2025.7.1 | 2025.7.31
张学松 | 线体 | 惠州比亚迪 | Orin FCT1测试自动化线体改造_无 | PJ250424137 | 1 | 2025.7 | 16 | 1 | 汽车电子 | 皮带线物料缺失 | 1.皮带线两边档条补:595mm(1个)165MM(1↑) 2、皮带线前后挡条补2个,光删挡条补两个 3、所有挡边安装螺丝换成黑色磨菇头 4、皮带线增加一对对射光电 5.皮带线转动时打滑或带不动皮带，供应商过来现场换电机，等前段皮带线通电后，再让供应商过来 | 生产 | 方康敬 | 2025.7.1 | 2025.7.31
张学松 | 线体 | 惠州比亚迪 | Orin FCT1测试自动化线体改造_无 | PJ250424137 | 1 | 2025.7 | 16 | 1 | 汽车电子 | 测试机柜 | 增加5个封板,1个门(安装在测试机柜定位架上面) | 机械设计 | 王永峰 | 2025.7.1 | 2025.7.31
张学松 | 线体 | 惠州比亚迪 | Orin FCT1测试自动化线体改造_无 | PJ250424137 | 1 | 2025.7 | 16 | 1 | 汽车电子 | 原前机器人夹爪太短需要加长 | 机器人夹爪加长 | 机械设计 | 王永峰 | 2025.7.1 | 2025.7.31
张学松 | 线体 | 惠州比亚迪 | Orin FCT1测试自动化线体改造_无 | PJ250424137 | 1 | 2025.7 | 16 | 1 | 汽车电子 | 机械手气缸感应器缺失 | 前段机器人夹爪气缸的感应器需要补4条 | 机械设计 | 王永峰 | 2025.7.1 | 2025.7.31
谢俊 | 工伤休假中
林潇伟 | 单机 | 东莞TTi | 功能测试机MIL-BC-EOLT-005升级、成品功率测试设备MIL-BC-FPPT-004升级 | PJ250625234 | 1 | 2025.7 | 14 | 1 | 新能源 | 设备与客户需要的功能不一致，目前设备所配套仪器仅够测试一部产品单边通道缺少仪器无法实现一部产品测试流程，最初谈方案的客户不了解产品特性导致报价低采购仪器少一整套 | 业务与客户沟通设备拉回公司改造 | 销售 | 龙光传 | 2025.8.1 | 2025.8.31
林潇伟 | 单机 | 东莞TTi | 功能测试机MIL-BC-EOLT-005升级、成品功率测试设备MIL-BC-FPPT-004升级 | PJ250625234 | 1 | 2025.7 | 14 | 1 | 新能源 | 设备与客户需要的功能不一致，目前设备所配套仪器仅够测试一部产品单边通道缺少仪器无法实现一部产品测试流程，最初谈方案的客户不了解产品特性导致报价低采购仪器少一整套 | 业务与客户沟通设备拉回公司改造 | 销售 | 龙光传 | 2025.8.1 | 2025.8.31
林潇伟 | 单机 | TTi | M18电池组件漏液检查自动化设备 | PJ250710264 | 1 | 2025.9 | 10 | 1 | 新能源 | 客户提供错误产品3D图纸导致治具做错产品无法放入治具！ | 客户从新提供产品3D图纸重新制作治具 | 销售 | 龙光传 | 2025.9.1 | 2025.9.30

## PMC
2025年7/8/9月客服跟进现场设备问题分析统计
人员 | 设备类型 | 客户名称 | 项目名称/型号 | 项目号 | 数量（套） | 实际交货时间（月） | 实际交货时间（日） | 实发数量 | 行业类型 | 现场异常描述 | 处理效果及图片 | 部门归属 | 责任人 | 跟进起始日期（起） | 跟进起始日期（止）
王志红 | 线体 | 重庆海尔 | 重庆空调电脑板自动化DIP线设备 | PJ240806729 | 1 | 2024.9 | 22 | 1 | 白色家电 | 更换ICT FCT皮带跑偏 | 更换ICT FCT皮带 皮带轮 同步轮 | 机械设计 | 王永峰 | 2025.6.21 | 2025.7.10
王志红 | 线体 | 重庆海尔 | 重庆空调电脑板自动化DIP线设备 | PJ240806729 | 1 | 2024.9 | 22 | 1 | 白色家电 | 包装皮带线跑偏 | 更换包装、测试、回流皮带线动力滚轴 | 机械设计 | 张丙波 | 2025.6.21 | 2025.7.10
王志红 | 线体 | 惠州三华 | 外机电控自动化测试线（含软硬件） | PJ241101852 | 1 | 2024.12 | 30 | 1 | 汽车电子 | 调整安装光栅的位置 | 增加的光栅键盘鼠标线遮挡，拆卸重新开孔走线 | 机械设计 | 王永峰 | 2025.7.18 | 2025.7.20
王志红 | 单机 | 顺德高创 | 高压驱动器老化控制柜, | PJ231228486 | 1 | 2024.4 | 15 | 1 | 运动控制 | 1、2工位测试串联、电阻损坏 | 合同要求24A以下产品老化，实际有30-40A产品上机老化，造成线路过热粘连短路，电阻损坏。 | 销售 | 销售 | 2025.7.21 | 2025.7.25
王志红 | 单机 | 沙井港加贺 | (欣旺达)模块老化设备 | PJ230215037 | 2 | 2023.4 | 23 | 2 | 汽车电子 | 电源拉载不起来 损坏更换 | 电源质量问题、反复损坏更换。 | 测试 | 林海 | 2025.7.30 | 2025.7.30
王志红 | 单机 | 坪山比亚迪 | 高精度电池单体仿真器 | PJ240129049 | 2 | 2024.4 | 7 | 2 | 汽车电子 | 老化柜无法联控 | 老化柜主副机轨分开使用，副柜上没有工控，用客户的工控软件版本不匹配导致联控不了；更换工控软件版本后正常联控老化。 | 研发测试 | 黎佩锋 | 2025.7.31 | 2025.7.31
林潇伟 | 单机 | TTi | EOL功能测试机 | PJ250121007 | 1 | 2025.4.8 | 8 | 1 | 新能源 | 产品测试完成插仔在有损坏的情况下容易卡住产品无法拔出上升情况 | 左右工位各增加一个压产品气缸，硬件相关安装完成 | 机械设计 | 李学伟 | 2025-07-01 | 2025-07-31
林潇伟 | 单机 | TTi | EOL功能测试机 | PJ250121007 | 1 | 2025.4.8 | 8 | 1 | 新能源 | 客户产品M12插头位内部结构变更导致M12插仔无法插入 | 两台设备M12插仔全部拆卸寄回公司修改，玻纤板两边减小2MM并倒角 | 机械设计 | 李学伟 | 2025-07-01 | 2025-07-31
林潇伟 | 单机 | TTi | M12-M18 MBSC 成品功率测试设备 | PJ250121006 | 1 | 2025.4.8 | 8 | 1 | 新能源 | 产品测试完成插仔在有损坏的情况下容易卡住产品无法拔出上升情况 | 左右工位各增加一个压产品气缸，硬件相关安装完成待增加程序动作优化！两台设备改造完成 | 电气 | 杜磊 | 2025-07-01 | 2025-07-31
林潇伟 | 单机 | TTi | 功能测试机MIL-BC-EOLT-004维修 | PJ250604205 | 1 | 2025.6.20 | 20 | 1 | 新能源 | 测试良率偏低需增加6组继电器隔开CC\CP测试 | 加工件到现场安装从新布线两台完成 | 测试 | 刘伟 | 2025-07-01 | 2025-07-31
林潇伟 | 单机 | TTi | 功能测试机 | PJ250516173 | 1 | 2025.6.21 | 21 | 1 | 新能源 | 新增要求预接指纹锁线路，指纹锁为12V供电需增加电源 | 设备下线发回公司整改后打包发往海关出越南 | 电气 | 杜磊 | 2025-07-01 | 2025-07-31
林潇伟 | 单机 | TTi | 018859 角度测试机 | PJ240517598 | 1 | 2024.7.19 | 19 | 1 | 新能源 | 新制铭牌标识错误需求859做成589 | 反馈曾伟立从新制作中英文两款铭牌 | 机械设计 | 曾伟立 | 2025-07-01 | 2025-07-31
林潇伟 | 单机 | TTi | 功能测试机MIL-BC-EOLT-001升级 | PJ250520179 | 1 | 2025.6.20 | 20 | 1 | 新能源 | 测试良率偏低需增加6组继电器隔开CC\CP测试 | 加工件到现场安装从新布线已完成一台 | 测试 | 刘伟 | 2025-07-01 | 2025-07-31
林潇伟 | 单机 | TTi | 功能测试机MIL-BC-EOLT-001升级 | PJ250520179 | 1 | 2025.6.20 | 20 | 1 | 新能源 | 测试良率偏低需增加6组继电器隔开CC\CP测试，继电器组件为临时增加无法固定导致生产过程中结构运动震动脱落 | 继电器固定板未到无法固定 | 测试 | 肖英明 | 2025-07-01 | 2025-07-31
林潇伟 | 单机 | TTi | 功能测试机MIL-BC-EOLT-001升级 | PJ250520179 | 1 | 2025.6.20 | 20 | 1 | 新能源 | 客户反馈夜班生产过程中上位机软件与PL通讯掉线无提示导致生产停滞 | 肖英明修改上位机软件与PLC通讯增加灯光与字体提示 | 测试 | 肖英明 | 2025-07-01 | 2025-07-31
林潇伟 | 单机 | TTi | A728 Chisel lock功能测试机VN | PJ250519176 | 1 | 2025.7.1 | 1 | 1 | 新能源 | 新设备客户提供产品上线调试 1：产品锁机按钮检测不到 2:防护罩关闭检测接近开关检测不到 3：防护罩插销无法插到位 4：产品异常频繁烧保险 | 调试完成，插销限位块从新制作可调节形式。 客户提供两个产品为冷产品瞬时电流达到60A以上导致32A保险丝烧断，提供新产品正常测试！ | 机械设计 | 周向敬 | 2025-07-01 | 2025-07-31
林潇伟 | 单机 | TTi | A728 Chisel lock功能测试机VN | PJ250519176 | 1 | 2025.7.1 | 1 | 1 | 新能源 | 客户反馈设备生产过程中防护罩插销频繁出现无法插到位报警 | 插销限位块从新制作可调节形式。 临时方案插销气缸使用平垫垫高使用 | 机械设计 | 周向敬 | 2025-07-01 | 2025-07-31
林潇伟 | 单机 | TTi | A728 Chisel lock功能测试机VN | PJ250519176 | 1 | 2025.7.1 | 1 | 1 | 新能源 | 客户要求设备测试NG后蜂鸣器需一直响直至解锁 | 杜磊远程优化PLC程序与客户验证OK 设备发回公司打木箱发往越南 待处理问题： 1：插头需更换欧标带3C认证插头 2：需接引指纹锁线路预留 3：插销限位块需更换 4：DC电源与AC电源线需减短整体预留2米 | 机械设计 | 周向敬 | 2025-07-01 | 2025-07-31
林潇伟 | 单机 | TTi | Gang Box成品功率测试机 (A类: MIL-BCFPPT-009) | PJ240509590 | 1 | 2024.6.29 | 29 | 1 | 新能源 | 旧款插仔易损坏， | 更换两个新款插仔单边减小0.25向内收缩共0.5mm便于更好导向矫正产品插入 | 机械设计 | 周向敬 | 2025-07-01 | 2025-07-31
林潇伟 | 单机 | TTi | Gang Box成品功率测试机 (A类: MIL-BCFPPT-009) | PJ240509590 | 1 | 2024.6.29 | 29 | 1 | 新能源 | 旧款插仔易损坏，更换两个新款插仔单边减小0.25向内收缩共0.5mm便于更好导向矫正产品插入 | 依然存在插仔插不进现象，观察发现产品公头插仔多为左右一边高一边低不规则导致 | 机械设计 | 周向敬 | 2025-07-01 | 2025-07-31
林潇伟 | 单机 | TTi | 991006815-真空测试机Vacuum tester FD660-50A-01电压升级 | PJ250703248 | 1 | 2025.7.11 | 11 | 1 | 新能源 | 设备需发往墨西哥供电方式变更 | 1：更需增加变压器 2：启功按钮、指示灯增加英文、墨西哥文 | 机械设计 | 李学伟 | 2025-07-01 | 2025-07-31
林潇伟 | 单机 | TTi | 991006815-真空测试机Vacuum tester FD660-50A-01电压升级 | PJ250703248 | 1 | 2025.7.11 | 11 | 1 | 新能源 | 设备需发往墨西哥供电方式变更 | 变压器外观不雅过于简陋、客户要求增加防护罩 | 机械设计 | 李学伟 | 2025-07-01 | 2025-07-31
林潇伟 | 单机 | TTi | XC端子尺寸视觉检测设备 | PJ220322114 | 1 | 2022.5.12 | 12 | 1 | 新能源 | 客户反馈设备视觉检测无法使用 | 客户提供产品为新款产品需重新调试检测模板，反馈王俊待调试 | 电气 | 王俊 | 2025-07-01 | 2025-07-31
林潇伟 | 单机 | TTi | 991006335-双通道自动One key设备改造-M18 HO XC 5.0（F类） | PJ250620227 | 1 | 2025.7.21 | 21 | 1 | 新能源 | 1：显示器及触摸屏门板由一分三 2:三联件气源由内改外置 3：散热风扇门板由双风扇增加四风扇 4：设备内两夹具工位需更换 | 1234更改完成一台设备，余下感应器线路问题客户未提供接线图后续客户自行接线调试 | 销售 | 龙光传 | 2025-07-01 | 2025-07-31
林潇伟 | 单机 | TTi | 991006335-双通道自动One key设备改造-M18 HO XC 5.0（F类） | PJ250620227 | 1 | 2025.7.21 | 21 | 1 | 新能源 | 设备内两夹具工位需更换缺少吸烟口钣金加工件无法安装夹具工位 | 钣金加工件做错重新加工 | 机械设计 | 黄平 | 2025-07-01 | 2025-07-31
林潇伟 | 单机 | TTi | 991006331-PDU插座功能测试机插头模块升级（1套4个）B类 设备配件 | PJ250704253 | 1 | 2025.7.21 | 21 | 1 | 新能源 | 插头模块备品验证 1：1-4插头加工件装反 2：1-2插头模块有遮挡盲区导致无法拍照灯光测试 | 1-4插头拆卸返工互调重新安装 1-2插头从新加工避空拍照盲区 | 机械设计 | 王永峰 | 2025-07-01 | 2025-07-31
林潇伟 | 单机 | TTi | 991006335-自动贴标机改造用加工件一批(F类) | PJ250529195 | 1 | 2025.6.21 | 21 | 1 | 新能源 | 图纸加工错误需求XC5.0 Chemical做成M18HOXC5.0 | 加工件寄回返修 | 采购 | 高军 | 2025-07-01 | 2025-07-31
林潇伟 | 单机 | TTi | 991006011-Automatic Soldering Machine M18 V2 | PJ250620226 | 1 | 2025.7.30 | 30 | 1 | 新能源 | 1：进气管接错#10的需求为#12气管 2：设备夹具丝印不清晰 | 客户提供12号气管及接头使用，待采购回货归还客户 使用白色记号笔加深颜色 待对点位 | 生产 | 方康敬 | 2025-07-01 | 2025-07-31
林潇伟 | 单机 | TTi | 991006011-Automatic Soldering Machine M18 V2 | PJ250620226 | 1 | 2025.7.30 | 30 | 1 | 新能源 | 设备点位点检问题 1:三台设备气缸动作全部无法点动 2：两台6.0设备Y轴无法点动 3：5.0设备传输电机无法点动有异响 4：3台设备电源线接线表皮裸漏 | 1：全部电磁阀接线错误从接 2：Y轴与X轴编码器线、供电线、信号线互调排查发现信号线异常，从新焊接电源线寄现场更换 3：驱动器A+与B+接反不是同一组线路，从接正常 4：所有设备电源线需拆卸剪短从新焊接 | 生产 | 方康敬 | 2025-07-01 | 2025-07-31
唐乐兵 | 线体 | 合肥比亚迪 | 功能测试台 | PJ241203898 | 3 | 2025.3 | 6 | 3 | 汽车电子 | 拨杆变形 | 原来拨杆材质是赛钢的 容易形变 | 机械设计 | 周向敬 | 2025.7.1 | 2025.7.31
唐乐兵 | 线体 | 合肥比亚迪 | 功能测试台 | PJ241203898 | 3 | 2025.3 | 6 | 3 | 汽车电子 | 风扇位置开错 | 重新开孔安装风扇 | 机械设计 | 周向敬 | 2025.7.1 | 2025.7.31
唐乐兵 | 线体 | 合肥比亚迪 | 功能测试台 | PJ250114960 | 2 | 2025.3 | 20 | 2 | 汽车电子 | RN档测试不稳定 | 赛钢拨杆会产生形变歪曲倒是推不倒位 | 机械设计 | 黄光磊 | 2025.7.1 | 2025.7.31
唐乐兵 | 线体 | 合肥比亚迪 | 功能测试台 | PJ250114960 | 2 | 2025.3 | 20 | 2 | 汽车电子 | 针膜测试不稳定 | 探针接触不好 更换探针 | 机械设计 | 黄光磊 | 2025.7.1 | 2025.7.31
唐乐兵 | 线体 | 合肥比亚迪 | 功能测试台 | PJ250114960 | 2 | 2025.3 | 20 | 2 | 汽车电子 | 设备风扇安装位置不对 无法散热 需要更改风扇位置 | 设备门板寄回安装风扇 | 机械设计 | 黄光磊 | 2025.7.1 | 2025.7.31
唐乐兵 | 单机 | 合肥凯纳特 | BDU-EOL绝缘耐压测试设备（改造)/BDU-EOL功能测试设备（改造) | PJ241104857 | 2 | 2025.1 | 13 | 2 | 汽车电子 | 载具定位销偏移 | 扩孔载具销钉孔 | 机械设计 | 黄光磊 | 2025.7.1 | 2025.7.31
梁栋 | 线体 | 印度海尔 | PCB Assembly line（PCB组装线） | PJ241029848 | 329 | 2025.3 | 17 | 329 | 白色家电 | 配电柜没有垫脚 | 现场重新定制安装 | 机械设计 | 张丙波 | 2025.7.1 | 2025.7.31
梁栋 | 线体 | 印度海尔 | PCB Assembly line（PCB组装线） | PJ241029848 | 329 | 2025.3 | 17 | 329 | 白色家电 | 皮带线灯管缺少 | 供应商供货不足,收发货没点数量 | PMC | 计建军 | 2025.7.1 | 2025.7.31
梁栋 | 线体 | 印度海尔 | PCB Assembly line（PCB组装线） | PJ241029848 | 329 | 2025.3 | 17 | 329 | 白色家电 | 电线槽连接件分开装箱海关扣押 | 现场重新定制采购 | PMC | 计建军 | 2025.7.1 | 2025.7.31
梁栋 | 线体 | 印度海尔 | PCB Assembly line（PCB组装线） | PJ241029848 | 329 | 2025.3 | 17 | 329 | 白色家电 | 代客户采购的电脑没有配置显示器 | 现场采购 | 采购 | 金希倩 | 2025.7.1 | 2025.7.31
梁栋 | 线体 | 印度海尔 | PCB Assembly line（PCB组装线） | PJ241029848 | 329 | 2025.3 | 17 | 329 | 白色家电 | 电柜内空开配置不足 | 公司采购补发 | 生产 | 方康敬 | 2025.7.1 | 2025.7.31
胡博勤 | 线体 | 顺德美的 | ZD028-外销WIFI自动装配线项目 | PJ240430577 | 8 | 2024.7 | 31 | 8 | 白色家电 | 包装机发说明书工位，卡说明书故障 | 需要更改结构。 | 机械设计 | 黄平 | 2025.7.1 | 2025.7.31
胡博勤 | 线体 | 顺德美的 | ZD028-外销WIFI自动装配线项目 | PJ240430577 | 8 | 2024.7 | 31 | 8 | 白色家电 | CH3 CH6 通道出现读取不到产品 电流 Mac 软件版本 等信息 测试NG 6pcs | 连接工装 USB母头线松动导致 加装usb母头固定结构 | 测试 | 颜耀松 | 2025.7.1 | 2025.7.31
胡博勤 | 线体 | 顺德美的 | ZD028-外销WIFI自动装配线项目 | PJ240430577 | 8 | 2024.7 | 31 | 8 | 白色家电 | Wi-Fi测试机 1.1-8号屏蔽箱射频测试ng的问题较多。ng测试项为产品启动失败，产品校准失败。直通率无法达到技术协议要求90%以上 | 射频针需要更换 | 测试 | 颜耀松 | 2025.7.1 | 2025.7.31
胡博勤 | 线体 | 顺德美的 | ZD028-外销WIFI自动装配线项目 | PJ240430577 | 8 | 2024.7 | 31 | 8 | 白色家电 | Wifi贴片镭雕机 1. 测试镭雕都ok的产品上位机软件界面显示ng、 | 2. 原因分析：上位机显示了错误的信息。需要优化 | 测试 | 颜耀松 | 2025.7.1 | 2025.7.31
胡博勤 | 线体 | 顺德美的 | ZD028-外销WIFI自动装配线项目 | PJ240430577 | 8 | 2024.7 | 31 | 8 | 白色家电 | 下盖装配工位(装小盖) 装配鼓包。装不到位 无法压紧。小盖卡扣压爆 | 原因分析：A.小盖插导向定位舌太紧 导致物料合盖动作发生偏移。 b.卡扣台阶有2种尺寸，小台阶装配无问题。大台阶会出现装 | 机械设计 | 张丙波 | 2025.7.1 | 2025.7.31
胡博勤 | 线体 | 顺德美的 | ZD028-外销WIFI自动装配线项目 | PJ240430577 | 8 | 2024.7 | 31 | 8 | 白色家电 | 底壳装配缓存工位存在无法吸取物料的情况 | 结构沟通更换雕刻机支架 | 机械设计 | 张丙波 | 2025.7.1 | 2025.7.31
胡博勤 | 线体 | 顺德美的 | ZD028-外销WIFI自动装配线项目 | PJ240430577 | 8 | 2024.7 | 31 | 8 | 白色家电 | 间歇性出现漏点胶，喷头堵塞等问题。 | 24年10月多次协商催促至今！增加自动擦胶结构和浸泡结构。物料一直未发往现场！ | 采购 | 金希倩 | 2025.7.1 | 2025.7.31
欧阳天华 | 单机 | 安阳比亚迪 | 门锁功能测试设备吸合锁 | PJ250421130 | 2 | 2025.6. | 25 | 2 | 汽车电子 | 定位销太锋利 | 用砂纸打磨定位销 吸合，解闭锁，啮合力功能检测初步验证完成 | 机械设计 | 张丙波 | 2025.7.1 | 2025.7.31
欧阳天华 | 单机 | 安阳比亚迪 | 门锁功能测试设备吸合锁 | PJ250421130 | 2 | 2025.6. | 25 | 2 | 汽车电子 | 配合上位机调试 | 四个开关信号核对完毕，电解电机引脚增加短接开关，动作流程初步跑通，待添加开关信号 | 测试 | 梁昭 | 2025.7.1 | 2025.7.31
欧阳天华 | 单机 | 安阳比亚迪 | 门锁功能测试设备吸合锁 | PJ250421130 | 2 | 2025.6. | 25 | 2 | 汽车电子 | 配合上位机调试 | 中控上/解锁增加刹车验证，添加信号开关的自动跑一工位已验证 | 测试 | 梁昭 | 2025.7.1 | 2025.7.31
欧阳天华 | 单机 | 安阳比亚迪 | 门锁功能测试设备吸合锁 | PJ250421130 | 2 | 2025.6. | 25 | 2 | 汽车电子 | 配合上位机调试 | 左门机台四工位自动跑均跑通，波形等数据保存待优化，mes对接待进行 | 测试 | 梁昭 | 2025.7.1 | 2025.7.31
欧阳天华 | 单机 | 安阳比亚迪 | 门锁功能测试设备吸合锁 | PJ250421130 | 2 | 2025.6. | 25 | 2 | 汽车电子 | 配合上位机调试 | 左门机台前后门功能已验证跑通，力值，电流等波形数据保存优化完毕 | 测试 | 梁昭 | 2025.7.1 | 2025.7.31
欧阳天华 | 线体 | 宁波比亚迪 | EOL综合性能测试仪 | PJ250418124 | 20 | 2025.6 | 11 | 20 | 汽车电子 | 测试气缸压不到位 | 通过排查发现增加了垫块以后压不到位的是因为下压气管被憋住了，重新接一根后能正常压到位 | 机械设计 | 张丙波 | 2025.7.1 | 2025.7.31
欧阳天华 | 线体 | 宁波比亚迪 | EOL综合性能测试仪 | PJ250418124 | 20 | 2025.6 | 11 | 20 | 汽车电子 | 高压测试项不过 | 重新排查，万用表表笔加长后测高压仪器有显示电流，排查到高压继电器两端的+v不通，测量两边的24v有一边只有11v，把11v那端的24v线拆开，用线把两端的24v接到一起，再测试后没问题 | 测试 | 梁昭 | 2025.7.1 | 2025.7.31
袁盛武 | 线体 | 武汉美的暖通 | 2025年-武汉工厂-JG038、JG036-COLMO线FCT四工位改造及内机涂覆线体布局调整项目 | PJ250217025 | 10 | 2025.4 | 30 | 10 | 白色家电 | 红外管切角成型贴海绵设备成型角度未达到客户要求 | 调整设备成型模具后生产几个产品进行测量 | 机械 | 张丙波 | 2025.7.1 | 2025.7.31
袁盛武 | 线体 | 武汉美的暖通 | 2025年-武汉工厂-JG038、JG036-COLMO线FCT四工位改造及内机涂覆线体布局调整项目 | PJ250217025 | 10 | 2025.4 | 30 | 10 | 白色家电 | FCT设备传码异常问题 | 远程电气工程师马伟进行更改，并跟进改后的情况 | 电气 | 马伟 | 2025.7.1 | 2025.7.31
袁盛武 | 线体 | 武汉美的暖通 | 2025年-武汉工厂-JG038、JG036-COLMO线FCT四工位改造及内机涂覆线体布局调整项目 | PJ250217025 | 10 | 2025.4 | 30 | 10 | 白色家电 | FCT设备出现移栽机未到出料位，板子就出料的异常问题 | 排查发现是移栽机卡顿，导致步进电机丢步，移栽机调顺畅后OK | 机械 | 张丙波 | 2025.7.1 | 2025.7.31
袁盛武 | 线体 | 武汉美的暖通 | 2025年-武汉工厂-JG038、JG036-COLMO线FCT四工位改造及内机涂覆线体布局调整项目 | PJ250217025 | 10 | 2025.4 | 30 | 10 | 白色家电 | FCT设备中间轨道出料卡板异常问题 | 经排查发现是中间轨道比移栽机构矮不少导致出料不顺畅，已经把中间轨道垫高 | 机械 | 张丙波 | 2025.7.1 | 2025.7.31
袁盛武 | 线体 | 武汉美的暖通 | 2025年-武汉工厂-JG038、JG036-COLMO线FCT四工位改造及内机涂覆线体布局调整项目 | PJ250217025 | 10 | 2025.4 | 30 | 10 | 白色家电 | ​转角机移栽机的链条齿长5mm，实际只有3mm，不符合技术协议要求 | 沟通机械工程进行跟换 | 机械 | 张丙波 | 2025.7.1 | 2025.7.31
袁盛武 | 线体 | 武汉美的暖通 | 2025年-武汉工厂-JG038、JG036-COLMO线FCT四工位改造及内机涂覆线体布局调整项目 | PJ250217025 | 10 | 2025.4 | 30 | 10 | 白色家电 | 内机涂覆线平移机电机运行参数增加后出现报错异常问题 | 经排查发现是平移机运行有卡顿，把卡顿的地方调顺畅后OK | 电气 | 马伟 | 2025.7.1 | 2025.7.31
袁盛武 | 线体 | 武汉美的暖通 | 2025年-武汉工厂-JG038、JG036-COLMO线FCT四工位改造及内机涂覆线体布局调整项目 | PJ250217025 | 10 | 2025.4 | 30 | 10 | 白色家电 | FCT设备工装阻挡气缸没有伸出到位设备自动运行没有报错异常 | 远程电气工程师马伟进行更改 | 电气 | 马伟 | 2025.7.1 | 2025.7.31
袁盛武 | 线体 | 武汉美的暖通 | 2025年-武汉工厂-JG038、JG036-COLMO线FCT四工位改造及内机涂覆线体布局调整项目 | PJ250217025 | 10 | 2025.4 | 30 | 10 | 白色家电 | 内机涂涂覆线转角机报警无法清除报警，只能停止复位 | 远程电气工程师马伟进行更改 | 电气 | 马伟 | 2025.7.1 | 2025.7.31
袁盛武 | 线体 | 武汉美的暖通 | 2025年-武汉工厂-JG038、JG036-COLMO线FCT四工位改造及内机涂覆线体布局调整项目 | PJ250217025 | 10 | 2025.4 | 30 | 10 | 白色家电 | 显示板线测试设备触摸屏机三色灯的等使用中断电了的异常问题 | 经排查发是移栽机接驳台传感器与前面机台靠太近了导致传感器线刮伤短路了，更换传感器后OK | 电气 | 马伟 | 2025.7.1 | 2025.7.31
袁盛武 | 线体 | 眉山中航 | IS0测试工站&EOL测试工站 | PJ241012821 | 4 | 2024.12 | 18 | 4 | 新能源 | ISO出现内阻经常测不到异常 | 内阻测试线进行更换重新焊接 | 测试 | 刘伟 | 2025.7.1 | 2025.7.31
袁盛武 | 线体 | 眉山中航 | IS0测试工站&EOL测试工站 | PJ241012821 | 4 | 2024.12 | 18 | 4 | 新能源 | ISO出万用表通讯不上的异常问题 | 万用表跟EOL返修工位进行对调看使用情况 | 测试 | 刘伟 | 2025.7.1 | 2025.7.31
刘亚强 | 线体 | 上海移远 | 功放生产测试产线 | PJ250212020 | 7 | 2025.4 | 22 | 7 | 汽车电子 | FCT测试不稳定 | 上模探针接触不好，更换尖针 | 测试 | 李增欢 | 2025.7.1 | 2025.7.31
刘亚强 | 线体 | 上海移远 | 功放生产测试产线 | PJ250212020 | 7 | 2025.4 | 22 | 7 | 汽车电子 | 老化前轨道偶尔出现卡板 | 两个轨道跨度很大，中间增加的过度轮安装太低，重新加垫片，再调整轨道水平 | 机械设计 | 张炳波 | 2025.7.1 | 2025.7.31
刘亚强 | 线体 | 上海移远 | 功放生产测试产线 | PJ250212020 | 7 | 2025.4 | 22 | 7 | 汽车电子 | 老化13工位测试NG | A2B线接触不好，重新焊线 | 测试 | 张建卿 | 2025.7.1 | 2025.7.31
刘亚强 | 线体 | 上海移远 | 功放生产测试产线 | PJ250212020 | 7 | 2025.4 | 22 | 7 | 汽车电子 | EOL新款产品A66—T测试不过 | 验证仿形插头存在接触不良 | 采购 | 金希倩 | 2025.7.1 | 2025.7.31
刘亚强 | 线体 | 上海移远 | 功放生产测试产线 | PJ250212020 | 7 | 2025.4 | 22 | 7 | 汽车电子 | EOL新款产品A66—T测试不过 | 仿形插头三个连体改成单个对插，还是测不过 | 采购 | 金希倩 | 2025.7.1 | 2025.7.31
刘亚强 | 线体 | 顺德三水海尔 | 青岛曼尼科智能科技有限公司 | PJ231016381 | 3 | 2024.3 | 4 | 3 | 白色家电 | 1线灌胶机齿轮泵不转动，发生异响 | 出胶电磁阀里面没24V不通，更换电磁阀 | 采购 | 金希倩 | 2025.7.1 | 2025.7.31
刘亚强 | 线体 | 顺德三水海尔 | 青岛曼尼科智能科技有限公司 | PJ231016381 | 3 | 2024.3 | 4 | 3 | 白色家电 | 1线上料机器人客户要求更改双夹爪，满足不了每小时600节拍 | 已确认方案，在做加工件， | 机械设计 | 蔡晓龙 | 2025.7.1 | 2025.7.31
胡远来 | 线体 | 芜湖智行畅联 | 车载导航自动化（组装）线 | PJ250310049 | 1 | 2025.6 | 13 | 1 | 汽车电子 | 显示屏一体机安装固定孔偏移，无法安装 | 安装固定板重新打牙孔，安装一体机 | 机械设计 | 曾伟立 | 2025.7.1 | 2025.7.31
胡远来 | 线体 | 芜湖智行畅联 | 车载导航自动化（组装）线 | PJ250310049 | 1 | 2025.6 | 13 | 1 | 汽车电子 | 整线体固定板L型缺失， | 重新制作线L型固定板，重新匹配牙孔固定 | 机械设计 | 曾伟立 | 2025.7.1 | 2025.7.31
胡远来 | 线体 | 芜湖智行畅联 | 车载导航自动化（组装）线 | PJ250310049 | 1 | 2025.6 | 13 | 1 | 汽车电子 | 工装治具存在缺陷，不方便人工操作锁螺丝 | 重新改善工装治具，并现场验证使用效果 | 机械设计 | 曾伟立 | 2025.7.1 | 2025.7.31
胡远来 | 线体 | 芜湖智行畅联 | 车载导航自动化（组装）线 | PJ250310049 | 1 | 2025.6 | 13 | 1 | 汽车电子 | 客户反馈人工操作台后面没有排插， | 人工操作台后面重新安装排插 | 机械设计 | 曾伟立 | 2025.7.1 | 2025.7.31
胡远来 | 线体 | 芜湖智行畅联 | 车载导航自动化（组装）线 | PJ250310049 | 1 | 2025.6 | 13 | 1 | 汽车电子 | 第四台螺丝机工位打螺丝异常滑牙 | 减少螺丝机扭力，验证效果 | 采购 | 代亚平 | 2025.7.1 | 2025.7.31
胡远来 | 线体 | 芜湖智行畅联 | 车载导航自动化（组装）线 | PJ250310049 | 1 | 2025.6 | 13 | 1 | 汽车电子 | 第2台螺丝机上层倍速链响声异常，主轴不同心磨损外侧轴承 | 拆除倍速链外侧轴承，响声正常 | 采购 | 代亚平 | 2025.7.1 | 2025.7.31
胡远来 | 线体 | 芜湖智行畅联 | 车载导航自动化（组装）线 | PJ250310049 | 1 | 2025.6 | 13 | 1 | 汽车电子 | 第5台螺丝机电箱安全门上的风扇坏了 | 重新安装新的风扇 | 采购 | 代亚平 | 2025.7.1 | 2025.7.31
胡远来 | 线体 | 芜湖智行畅联 | 车载导航自动化（组装）线 | PJ250310049 | 1 | 2025.6 | 13 | 1 | 汽车电子 | 治具设计存在缺陷，不方便人工操作打螺丝。 | 重新改善治具配件，并安装调试好 | 机械设计 | 曾伟立 | 2025.7.1 | 2025.7.31
胡远来 | 线体 | 芜湖智行畅联 | 车载导航自动化（组装）线 | PJ250310049 | 1 | 2025.6 | 13 | 1 | 汽车电子 | 下层倍速链2个阻挡结构不牢固，需要重新改善加固 | 安装阻挡气缸结构工加固件，重新匹配牙孔 | 机械设计 | 曾伟立 | 2025.7.1 | 2025.7.31
胡远来 | 线体 | 芜湖智行畅联 | 车载导航自动化（组装）线 | PJ250310049 | 1 | 2025.6 | 13 | 1 | 汽车电子 | 上料机上料结构存在缺陷，导向板无法调节 | 上料机导向板重新匹配牙孔， | 机械设计 | 曾伟立 | 2025.7.1 | 2025.7.31
胡远来 | 线体 | 芜湖智行畅联 | 车载导航自动化（组装）线 | PJ250310049 | 1 | 2025.6 | 13 | 1 | 汽车电子 | 前升降机顶升气缸感应器松动，导致异常报警 | 调节气缸感应器位置 | 生产 | 方康敬 | 2025.7.1 | 2025.7.31
胡远来 | 线体 | 芜湖智行畅联 | 车载导航自动化（组装）线 | PJ250310049 | 1 | 2025.6 | 13 | 1 | 汽车电子 | 第一工位人工操作台启动按钮损坏。导致频繁报警 | 扳除盖板，重新更换新的启动按钮。 | 生产 | 方康敬 | 2025.7.1 | 2025.7.31
胡远来 | 线体 | 芜湖智行畅联 | 车载导航自动化（组装）线 | PJ250310049 | 1 | 2025.6 | 13 | 1 | 汽车电子 | 第3人工操作台下层倍速链主轴响声异常 | 重新更新倍速链轴承，扳除外侧轴承 | 采购 | 代亚平 | 2025.7.1 | 2025.7.31
胡远来 | 线体 | 芜湖智行畅联 | 车载导航自动化（组装）线 | PJ250310049 | 1 | 2025.6 | 13 | 1 | 汽车电子 | 第4台螺丝机打螺丝异常滑牙，座标偏移。 | 重新调试座标，调试螺丝机扭力值 | 采购 | 代亚平 | 2025.7.1 | 2025.7.31
胡远来 | 线体 | 芜湖智行畅联 | 车载导航自动化（组装）线 | PJ250310049 | 1 | 2025.6 | 13 | 1 | 汽车电子 | 人工上料架偏高，不方便工人操作 | 重新调整人工上料架每层高度 | 生产 | 方康敬 | 2025.7.1 | 2025.7.31
胡远来 | 线体 | 合肥视研 | 洗衣机自动化测试产线 | PJ250529198 | 1 | 2025.7 | 14 | 1 | 汽车电子 | 筛选机下层链条跳齿，卡板 | 调节链条张紧轮，打一点黄油 | 生产 | 方康敬 | 2025.7.1 | 2025.7.31
胡远来 | 线体 | 合肥视研 | 洗衣机自动化测试产线 | PJ250529198 | 1 | 2025.7 | 14 | 1 | 汽车电子 | lCT右接驳台轨道与测试位轨道有夹角，导致频繁卡板 | 重新调整轨道 | 生产 | 方康敬 | 2025.7.1 | 2025.7.31
胡远来 | 线体 | 合肥视研 | 洗衣机自动化测试产线 | PJ250529198 | 1 | 2025.7 | 14 | 1 | 汽车电子 | FCT下层轨道链条运行卡顿，响声异常。 | 调节链条张紧轮，打一点黄油 | 生产 | 方康敬 | 2025.7.1 | 2025.7.31
胡远来 | 线体 | 芜湖美智 | 2023 年-芜湖工厂-ZD018-电子分厂外机后端自动化项目-测试线体 | PJ230515149 | 4 | 2023.11 | 2 | 4 | 白色家电 | lCT，FCT测试位的安全门关不牢固，导致频繁报警 | 打孔攻牙重新加装强磁吸住安全门， | 机械设计 | 王永锋 | 2025.7.1 | 2025.7.31
胡远来 | 线体 | 芜湖美智 | 2023 年-芜湖工厂-ZD018-电子分厂外机后端自动化项目-测试线体 | PJ230515149 | 4 | 2023.11 | 2 | 4 | 白色家电 | 设备正常运行时下层回流载具轨道频繁报警丢步， | 协助电气工程师远程改善程序逻辑 | 电气 | 杜鹏 | 2025.7.1 | 2025.7.31
胡远来 | 线体 | 芜湖美智 | 2023 年-芜湖工厂-ZD018-电子分厂外机后端自动化项目-测试线体 | PJ230515149 | 4 | 2023.11 | 2 | 4 | 白色家电 | 设备正常运行时FCT测试位向后送板冲出轨道 | 将到位感应器往里挪，微调感应器信号强度 | 电气 | 杜鹏 | 2025.7.1 | 2025.7.31
徐超 | 线体 | 西安比亚迪 | 功能测试台 | PJ241204904 | 2 | 2025.3 | 18 | 2 | 汽车电子 | 现场两台机，测试不稳定。 | 重新做了产品夹持结构，目前安装完成。生产跟进稳定性。 | 机械设计 | 黄光磊 | 2025.7.1 | 2025.7.31
徐超 | 线体 | 西安比亚迪 | 功能测试台 | PJ241204904 | 2 | 2025.3 | 18 | 2 | 汽车电子 | 上层倍速链出板超时报警。 | 观察发现上层倍速链偶尔会卡死。调整倍速链两边的张紧。 | 采购 | 代亚平 | 2025.7.1 | 2025.7.31
徐超 | 单机 | 西安比亚迪 | 耐久测试设备_/ | PJ241224930 | 3 | 2025.4 | 9 | 3 | 汽车电子 | 光色相机软件打开以后报错。 | 配合光色排查问题，更换相机，更换相机通讯线。最后发现相机软件少了一个配置文件。 | 采购 | 金希倩 | 2025.7.1 | 2025.7.31
徐超 | 单机 | 西安比亚迪 | EW功能检测设备 | PJ250213021 | 2 | 2025.4 | 18 | 2 | 汽车电子 | 2台3F锁体测试测设备门，客户要求更改成侧推拉门。 | 找客户沟通，待门寄来更换。 | 机械设计 | 周向敬 | 2025.7.1 | 2025.7.31
徐超 | 单机 | 西安比亚迪 | EW功能检测设备 | PJ250213021 | 2 | 2025.4 | 18 | 2 | 汽车电子 | 右线测试设备，机械手给设备放产品经常性会放不进去。应急锁偶尔测试不过。 | 重新调整机械手点位。调整应急锁电机旋转角度，找客户确认产品是否装配到位。 | 电气 | 刘真 | 2025.7.1 | 2025.7.31
徐超 | 单机 | 西安比亚迪 | EW功能检测设备 | PJ250213021 | 2 | 2025.4 | 18 | 2 | 汽车电子 | 客户跑线，新的EW锁体产品和之前调试的产品外壳体有区别。 | 和客户沟通，后续如果该产品量大的话需要重新做压紧仿形优力胶。 | 销售 | 尹杨飞
杨唐贤 | 线体 | 福建海睿达 | 伺服标杆线整机自动化连线测试 | PJ241111867 | 11 | 2025.2 | 22 | 11 | 电气控制 | 在测试界面进行数据库数据维护内容中，如果点击“读表格”后，在弹出的选择文件框内点击“取消”按钮后，测试软件会报错； | 软件运行逻辑问题、限期优化 | 测试 | 丘文华 | 2025.7.1 | 2025.7.31
杨唐贤 | 线体 | 福建海睿达 | 伺服标杆线整机自动化连线测试 | PJ241111867 | 11 | 2025.2 | 22 | 11 | 电气控制 | 有1台驱动器测试3次，前面连续量测数码管显示步骤判定NG，第三次数码管显示步骤判定OK | 测试软件结果判定逻辑问题 、限期优化 | 测试 | 丘文华 | 2025.7.1 | 2025.7.31
杨唐贤 | 线体 | 福建海睿达 | 伺服标杆线整机自动化连线测试 | PJ241111867 | 11 | 2025.2 | 22 | 11 | 电气控制 | 连续测试2台按键测试步骤，机构按键后，数码管无反应，报错NG。第3台按键测试步骤OK。 | 测试软件结果判定逻辑问题 、限期优化 | 测试 | 丘文华 | 2025.7.1 | 2025.7.31
杨唐贤 | 线体 | 福建海睿达 | 伺服标杆线整机自动化连线测试 | PJ241111867 | 11 | 2025.2 | 22 | 11 | 电气控制 | 1个载板type-C接口有1面无法识别USB口 | 串口软件判定USB口的状态，若识别正常，则是触发指令没有实时： | 测试 | 丘文华 | 2025.7.1 | 2025.7.31
杨唐贤 | 线体 | 福建海睿达 | 伺服标杆线整机自动化连线测试 | PJ241111867 | 11 | 2025.2 | 22 | 11 | 电气控制 | 测试到还未维护过测试序列的机型，不会自动判定测试NG并流转到NG缓存站，只会一直卡在测试站，同时载板一直与顶针顶在一起 | 前端扫码防呆，对不在配方库文件中的条码进行放行并筛选进NG缓存 | 测试 | 王子豪 | 2025.7.1 | 2025.7.31
杨唐贤 | 线体 | 福建海睿达 | 伺服标杆线整机自动化连线测试 | PJ241111867 | 11 | 2025.2 | 22 | 11 | 电气控制 | 前工位有1个USB口无法识别，怀疑USB转接板接口不良，上次试跑验证就发现接触不良，后来通过打胶固定，但是现在怎么插拔都没有用 | 串口软件判定USB口的状态，若识别正常，则是触发指令没有实时： | 测试 | 丘文华 | 2025.7.1 | 2025.7.31
杨唐贤 | 线体 | 福建海睿达 | 伺服标杆线整机自动化连线测试 | PJ241111867 | 11 | 2025.2 | 22 | 11 | 电气控制 | 测试完成下电后，驱动器还没完全放完电就直接断开顶针，相当于对多个接口进行热插拔，有损坏驱动器风险。需要完全放完电后再松开顶针 | 测试软件结果判定逻辑问题 、限期优化 | 测试 | 丘文华 | 2025.7.1 | 2025.7.31
杨唐贤 | 线体 | 福建海睿达 | 伺服标杆线整机自动化连线测试 | PJ241111867 | 11 | 2025.2 | 22 | 11 | 电气控制 | 在输入SN步骤，无法关闭测试软件。 | 增加手动输入SN流程逻辑 | 测试 | 丘文华 | 2025.7.1 | 2025.7.31
杨唐贤 | 线体 | 福建海睿达 | 伺服标杆线整机自动化连线测试 | PJ241111867 | 11 | 2025.2 | 22 | 11 | 电气控制 | 操作说明中要注明，下电时，要先关烤后测试变频电源的开关，再关动力柜内的空开；上电时，要先上动力柜内的空开，再打开变频电源的开关，否则可能会导致老化后测试站的漏保空开跳闸。 | 重新优化设备详细的操作说明书，先后顺序要罗列明确： | 测试 | 丘文华 | 2025.7.1 | 2025.7.31
杨唐贤 | 线体 | 福建海睿达 | 伺服标杆线整机自动化连线测试 | PJ241111867 | 11 | 2025.2 | 22 | 11 | 电气控制 | 调试模式的使用方法用写入操作说明文档，比如选择重新开始测试前需要输入开始步数，以及选择结束测试也需要输入步数等。 | 重新优化设备详细的操作说明书，先后顺序要罗列明确： | 测试 | 丘文华 | 2025.7.1 | 2025.7.31
杨唐贤 | 线体 | 福建海睿达 | 伺服标杆线整机自动化连线测试 | PJ241111867 | 11 | 2025.2 | 22 | 11 | 电气控制 | 点击“停止测试”按钮后，测试系统没有被复位，驱动器没有下电 | 优化功能按钮的功能实时可控性。 | 测试 | 丘文华 | 2025.7.1 | 2025.7.31
杨唐贤 | 线体 | 福建海睿达 | 伺服标杆线整机自动化连线测试 | PJ241111867 | 11 | 2025.2 | 22 | 11 | 电气控制 | 数码管测试步骤和电源指示灯步骤容易误判，需要修改相关测试参数，同时提供调试验证方法以及修改方法的说明文档 | 编写详细的软件操作说明书及问题处理方法说明（截图说明） | 测试 | 丘文华 | 2025.7.1 | 2025.7.31
杨唐贤 | 线体 | 福建海睿达 | 伺服标杆线整机自动化连线测试 | PJ241111867 | 11 | 2025.2 | 22 | 11 | 电气控制 | 部分驱动器出现在电源指示灯测试完毕后，读故障码失败，但是此时驱动器的串口号可以识别到，但是用串口调试助手无法通讯，重新插拔USB线后，用串口调试助手可以正常通讯 | 优化测试软件和各串口的实时通讯更新能力： | 测试 | 丘文华 | 2025.7.1 | 2025.7.31
杨唐贤 | 线体 | 福建海睿达 | 伺服标杆线整机自动化连线测试 | PJ241111867 | 11 | 2025.2 | 22 | 11 | 电气控制 | 测试完成后，部分载板会卡在老化后测试NG缓存与最后一站之间，链条一直在动，载板不动，需要手推一下才能继续流转 | 需现场观察载具是否有变形或机台轨道有高低： | 测试 | 丘文华 | 2025.7.1 | 2025.7.31
杨唐贤 | 线体 | 福建海睿达 | 伺服标杆线整机自动化连线测试 | PJ241111867 | 11 | 2025.2 | 22 | 11 | 电气控制 | 测试失败后，故障信息说明栏中只有失败的那一步的故障信息，比如读故障码FAIL，但是具体是哪个功能项目（比如DI测试、DO测试、485通讯等）里面测试失败没有体现，不便于维修部门分析。 | 重新编写测试故障报错的详细位置，方便现场排查问题： | 测试 | 丘文华 | 2025.7.1 | 2025.7.31
杨唐贤 | 线体 | 福建海睿达 | 伺服标杆线整机自动化连线测试 | PJ241111867 | 11 | 2025.2 | 22 | 11 | 电气控制 | 部分载板的I/O线在测试时候会与按键测试机构上下移动的导轨发生干涉，导致按键无反应。 | 上产品工位需要培训指导好、产品上载具后线束的整理规范化： | 客户 | 客户 | 2025.7.1 | 2025.7.31
杨唐贤 | 线体 | 福建海睿达 | 伺服标杆线整机自动化连线测试 | PJ241111867 | 11 | 2025.2 | 22 | 11 | 电气控制 | 读取驱动器故障码失败，与驱动器通讯不上，分为2种情况： 1、接上驱动器的typeC线，设备管理器内出现USB无法识别，或者就是完全没有认到硬件的反应。 2、接上驱动器的typeC线，设备管理器里面出现COM12，但是测试软件就是完全通讯不上，即使重新插拔驱动器的typeC线再重测也是通讯不上。可是这时候我用任务管理器强制关掉测试软件，驱动器还能继续保持上电状态，接着用串口调试助手就可以与驱动器正常通讯。 | 串口软件判定USB口的状态，若识别正常，则是触发指令没有实时：此问题和第四条相同。 | 测试 | 丘文华 | 2025.7.1 | 2025.7.31
杨唐贤 | 线体 | 福建海睿达 | 伺服标杆线整机自动化连线测试 | PJ241111867 | 11 | 2025.2 | 22 | 11 | 电气控制 | 每一台驱动器的串口无法固定，每测试一台驱动器串口号就增加1个。 | 测试软件验证设置绑定固有的串口并在测试时进行提前检测，避免出现随机累计的情况： | 测试 | 丘文华 | 2025.7.1 | 2025.7.31
杨唐贤 | 线体 | 福建海睿达 | 伺服标杆线整机自动化连线测试 | PJ241111867 | 11 | 2025.2 | 22 | 11 | 电气控制 | 第二天刚开机电脑分辨率突然异常，图标变大，测试窗口尺寸也异常，调整分辨率和重装显卡驱动无用 | 测时工程师需分析是否当前显卡接触不良或是因第七个问题导致工控设备出现异常：也可以咨询供应商协助分析： | 测试 | 丘文华 | 2025.7.1 | 2025.7.31
杨唐贤 | 线体 | 厦门中航 | XMA2-P2改造45300-F168项目 | PJ250424138 | 2 | 2025.6 | 21 | 2 | 中航锂电 | RFID干涉载具出入 | 更换RFID读卡器方向，重新打孔安装，焊线走线。。 | 机械设计 | 黄光磊 | 2025.7.1 | 2025.7.31
杨唐贤 | 线体 | 厦门中航 | XMA2-P2改造45300-F168项目 | PJ250424138 | 2 | 2025.6 | 21 | 2 | 中航锂电 | 除湿机设计在地面,客户要求和现场的安装一至 | 安装除湿机，客户现场除湿机是坏的，三台除湿机拼装成一台除湿机使用。 | 机械设计 | 黄光磊 | 2025.7.1 | 2025.7.31
杨唐贤 | 线体 | 厦门中航 | XMA2-P2改造45300-F168项目 | PJ250424138 | 2 | 2025.6 | 21 | 2 | 中航锂电 | 除湿机设计在地面,客户要求和现场的安装一至 | 除湿机接水管与出气管，调试完成返回公司。除湿机接水盘到料，无孔位固定，打孔安装固定 | 机械设计 | 黄光磊 | 2025.7.1 | 2025.7.31
杨唐贤 | 单机 | 沙井港加贺 | (欣旺达)模块老化设备 | PJ230215037 | 2 | 2023.4 | 23 | 2 | 汽车电子 | 两个老化电源无输出， | 拆下电源拿到光明供应商处维修。维修好的电源拿到沙井港加贺电子安装 | 测试 | 林海 | 2025.7.1 | 2025.7.31
杨唐贤 | 线体 | 石岩拓邦 | FCT&50A自动化测试线 | PJ250421128 | 1 | 2025.6 | 19 | 1 | 汽车电子 | 安装防护罩 | 打孔攻牙安装380V电源防护罩 | 机械设计 | 蔡小龙 | 2025.7.1 | 2025.7.31
杨唐贤 | 线体 | 石岩拓邦 | FCT&50A自动化测试线 | PJ250421128 | 1 | 2025.6 | 19 | 1 | 汽车电子 | 第三台机三色灯绿灯不亮， | 判断为三色灯不良，已通知蔡小龙下单采购新的三色灯 | 机械设计 | 蔡小龙 | 2025.7.1 | 2025.7.31
杨唐贤 | 线体 | 石岩拓邦 | FCT&50A自动化测试线 | PJ250421128 | 1 | 2025.6 | 19 | 1 | 汽车电子 | 产品对射感应器偶发误感应 | 需更换感应器安装方式，已反馈机械蔡小龙。 | 机械设计 | 蔡小龙 | 2025.7.1 | 2025.7.31
杨唐贤 | 线体 | 石岩拓邦 | FCT&50A自动化测试线 | PJ250421128 | 1 | 2025.6 | 19 | 1 | 汽车电子 | 回流皮带两台机之间卡载具， | 原因为两条皮带中间无档边，需增加档板，已反馈机械蔡小龙。 | 机械设计 | 蔡小龙 | 2025.7.1 | 2025.7.31
杨唐贤 | 线体 | 石岩拓邦 | FCT&50A自动化测试线 | PJ250421128 | 1 | 2025.6 | 19 | 1 | 汽车电子 | 回流皮带跑偏， | 调试后跟进一天无跑偏现象 | 生产 | 方康敬 | 2025.7.1 | 2025.7.31
杨唐贤 | 线体 | 石岩拓邦 | FCT&50A自动化测试线 | PJ250421128 | 1 | 2025.6 | 19 | 1 | 汽车电子 | 第三台机出料左边皮带不转且异响， | 5个同步轮不在同一平面，重新将同步轮调至同一平面后恢复正常。 | 生产 | 方康敬 | 2025.7.1 | 2025.7.31
杨唐贤 | 线体 | 石岩拓邦 | FCT&50A自动化测试线 | PJ250421128 | 1 | 2025.6 | 19 | 1 | 汽车电子 | 第二台机皮带异响 | ，重新调试同步轮后恢复正常。测量有24v电压。 | 生产 | 方康敬 | 2025.7.1 | 2025.7.31
杨唐贤 | 线体 | 杭梓信威电子 | 液位传感器自动组装包装线 | PJ250425139 | 2 | 2025.7 | 28 | 2 | 汽车电子 | 上料振动盘出料卡滞， | 原因为被出料接料处与出料处不一同一平面，重新调试成同一平面。 | 生产 | 方康敬 | 2025.7.1 | 2025.7.31
杨唐贤 | 线体 | 杭梓信威电子 | 液位传感器自动组装包装线 | PJ250425139 | 2 | 2025.7 | 28 | 2 | 汽车电子 | 上料位顶升钣金高度太低 | 更换上料位顶升气缸钣金并对位置。 | 机械设计 | 李维 | 2025.7.1 | 2025.7.31
杨唐贤 | 线体 | 杭梓信威电子 | 液位传感器自动组装包装线 | PJ250425139 | 2 | 2025.7 | 28 | 2 | 汽车电子 | 焊接位焊完后会将干簧管带起， | 已和李维沟通改进方法。 | 机械设计 | 李维 | 2025.7.1 | 2025.7.31
张学松 | 线体 | 哈尔滨航天 | 汽车方向盘离手检测产品生产设备 | PJ240315138 | 9 | 2024.7 | 26 | 9 | 航天 | 每个工位阻档位工装板返弹异响大，止回器被撞坏 | OP10—OP80阻档气缸工位结构更换，更换完成 | 机械设计 | 李维 | 2025.7.1 | 2025.7.31
张学松 | 线体 | 哈尔滨航天 | 汽车方向盘离手检测产品生产设备 | PJ240315138 | 9 | 2024.7 | 26 | 9 | 航天 | 每个工位阻档位工装板返弹异响大，止回器被撞坏 | 协助PLC马工远程优化线体逻辑 | 电气 | 马伟 | 2025.7.1 | 2025.7.31
张学松 | 线体 | 哈尔滨航天 | 汽车方向盘离手检测产品生产设备 | PJ240315138 | 9 | 2024.7 | 26 | 9 | 航天 | 线体节拍慢 | 阻挡气缸抬低，前后工位阻挡气缸一出一进，待PLC优化程序。 | 电气 | 马伟 | 2025.7.1 | 2025.7.31
张学松 | 线体 | 惠州比亚迪 | Orin FCT1测试自动化线体改造_无 | PJ250424137 | 1 | 2025.7 | 16 | 1 | 汽车电子 | 安装中间防护栏 | 安装部分散件，安装中间防护栏，但尺寸不对，现场进行修改。 | 机械设计 | 王永峰 | 2025.7.1 | 2025.7.31
张学松 | 线体 | 惠州比亚迪 | Orin FCT1测试自动化线体改造_无 | PJ250424137 | 1 | 2025.7 | 16 | 1 | 汽车电子 | 客户拉走一台测试柜， | 需要增加防护栏，等测试柜型材架修改完成，再确定尺寸 | 机械设计 | 王永峰 | 2025.7.1 | 2025.7.31
张学松 | 线体 | 惠州比亚迪 | Orin FCT1测试自动化线体改造_无 | PJ250424137 | 1 | 2025.7 | 16 | 1 | 汽车电子 | 皮带线已经放置线体里面， | 但皮带线全部挡板需要更换，物料还没到 | 机械设计 | 王永峰 | 2025.7.1 | 2025.7.31
张学松 | 线体 | 惠州比亚迪 | Orin FCT1测试自动化线体改造_无 | PJ250424137 | 1 | 2025.7 | 16 | 1 | 汽车电子 | 围栏防护栏更改宽度，由于设计工差问题导致围栏高度不够 | 利用客户现场拆下来多余的铝型材加装上去增加高度. | 机械设计 | 王永峰 | 2025.7.1 | 2025.7.31
张学松 | 线体 | 惠州比亚迪 | Orin FCT1测试自动化线体改造_无 | PJ250424137 | 1 | 2025.7 | 16 | 1 | 汽车电子 | 皮带线物料缺失 | 1.皮带线两边档条补:595mm(1个)165MM(1↑) 2、皮带线前后挡条补2个,光删挡条补两个 3、所有挡边安装螺丝换成黑色磨菇头 4、皮带线增加一对对射光电 5.皮带线转动时打滑或带不动皮带，供应商过来现场换电机，等前段皮带线通电后，再让供应商过来 | 生产 | 方康敬 | 2025.7.1 | 2025.7.31
张学松 | 线体 | 惠州比亚迪 | Orin FCT1测试自动化线体改造_无 | PJ250424137 | 1 | 2025.7 | 16 | 1 | 汽车电子 | 测试机柜 | 增加5个封板,1个门(安装在测试机柜定位架上面) | 机械设计 | 王永峰 | 2025.7.1 | 2025.7.31
张学松 | 线体 | 惠州比亚迪 | Orin FCT1测试自动化线体改造_无 | PJ250424137 | 1 | 2025.7 | 16 | 1 | 汽车电子 | 原前机器人夹爪太短需要加长 | 机器人夹爪加长 | 机械设计 | 王永峰 | 2025.7.1 | 2025.7.31
张学松 | 线体 | 惠州比亚迪 | Orin FCT1测试自动化线体改造_无 | PJ250424137 | 1 | 2025.7 | 16 | 1 | 汽车电子 | 机械手气缸感应器缺失 | 前段机器人夹爪气缸的感应器需要补4条 | 机械设计 | 王永峰 | 2025.7.1 | 2025.7.31
谢俊 | 工伤休假中
林潇伟 | 单机 | 东莞TTi | 991006011-Automatic Soldering Machine M18 V2 | PJ250620226 | 1 | 2025.7 | 30 | 1 | 新能源 | 三台设备视觉检测工位支撑杆要求二次加工刻度及数字排序，有刻度无数字标注 | 拆卸寄回公司返修 | PMC | 计建军 | 2025.8.1 | 2025.8.31
林潇伟 | 单机 | 东莞TTi | 991116331-M12 HOXC双头碰焊机(伺服焊头 | PJ250227044 | 1 | 2025.4 | 14 | 1 | 新能源 | 安全警示牌不需要贴， | 客户有自己的警示牌，可附带在设备送货后续考虑贴不贴！ | PMC | 计建军 | 2025.8.1 | 2025.8.31
林潇伟 | 单机 | TTi | E032514 M18 HOXC 5.0超声波焊接自动化设备 | PJ250701246 | 1 | 2025.8 | 14 | 1 | 新能源 | 1：铭牌设备型号标注变更，由原两位数06-07变更三位数006-007 2：焊接效果未达客户要求 | 反馈计建军从做06、07两台设备铭牌 按客户指定要求重新调试焊头、水平后焊接效果确认OK | PMC | 计建军 | 2025.9.1 | 2025.9.30
林潇伟 | 单机 | TTi | 991116331-平衡测试机(Batteries Automatic Balance Inspection Machine) -V2(E类) | PJ250820343 | 2 | 2025.9 | 19 | 2 | 新能源 | 新设备到现场卸货入库 1:缺少物料检测报告 2：仪器缺少合格证书 3：出料接驳台未安装 4：进料NG操作台未安装 | 设备通电通气待调试 | PMC | 计建军 | 2025.9.1 | 2025.9.30
欧阳天华 | 单机 | 宁波比亚迪 | EOL综合性能测试仪 | PJ250418124 | 20 | 2025.6 | 11 | 20 | 汽车电子 | 设备电流偏大 | 校准仪器到了后进行校准，经校准后电流范围在±0.1左右 | PMC | 常雄 | 2025.8.12 | 2025.9.25
欧阳天华 | 单机 | 宁波比亚迪 | EOL综合性能测试仪 | PJ250418124 | 20 | 2025.6 | 11 | 20 | 汽车电子 | 校准剩下的10台设备 | 把设备一台一台的拉到能上电的位置进行校准，有4台电流显示比输出的要大0.7以上，已全部校准 | PMC | 常雄 | 2025.8.12 | 2025.9.25

## 研发
2025年7/8/9月客服跟进现场设备问题分析统计
人员 | 设备类型 | 客户名称 | 项目名称/型号 | 项目号 | 数量（套） | 实际交货时间（月） | 实际交货时间（日） | 实发数量 | 行业类型 | 现场异常描述 | 处理效果及图片 | 部门归属 | 责任人 | 跟进起始日期（起） | 跟进起始日期（止）
王志红 | 线体 | 重庆海尔 | 重庆空调电脑板自动化DIP线设备 | PJ240806729 | 1 | 2024.9 | 22 | 1 | 白色家电 | 更换ICT FCT皮带跑偏 | 更换ICT FCT皮带 皮带轮 同步轮 | 机械设计 | 王永峰 | 2025.6.21 | 2025.7.10
王志红 | 线体 | 重庆海尔 | 重庆空调电脑板自动化DIP线设备 | PJ240806729 | 1 | 2024.9 | 22 | 1 | 白色家电 | 包装皮带线跑偏 | 更换包装、测试、回流皮带线动力滚轴 | 机械设计 | 张丙波 | 2025.6.21 | 2025.7.10
王志红 | 线体 | 惠州三华 | 外机电控自动化测试线（含软硬件） | PJ241101852 | 1 | 2024.12 | 30 | 1 | 汽车电子 | 调整安装光栅的位置 | 增加的光栅键盘鼠标线遮挡，拆卸重新开孔走线 | 机械设计 | 王永峰 | 2025.7.18 | 2025.7.20
王志红 | 单机 | 顺德高创 | 高压驱动器老化控制柜, | PJ231228486 | 1 | 2024.4 | 15 | 1 | 运动控制 | 1、2工位测试串联、电阻损坏 | 合同要求24A以下产品老化，实际有30-40A产品上机老化，造成线路过热粘连短路，电阻损坏。 | 销售 | 销售 | 2025.7.21 | 2025.7.25
王志红 | 单机 | 沙井港加贺 | (欣旺达)模块老化设备 | PJ230215037 | 2 | 2023.4 | 23 | 2 | 汽车电子 | 电源拉载不起来 损坏更换 | 电源质量问题、反复损坏更换。 | 测试 | 林海 | 2025.7.30 | 2025.7.30
王志红 | 单机 | 坪山比亚迪 | 高精度电池单体仿真器 | PJ240129049 | 2 | 2024.4 | 7 | 2 | 汽车电子 | 老化柜无法联控 | 老化柜主副机轨分开使用，副柜上没有工控，用客户的工控软件版本不匹配导致联控不了；更换工控软件版本后正常联控老化。 | 研发 | 黎佩锋 | 2025.7.31 | 2025.7.31
林潇伟 | 单机 | TTi | EOL功能测试机 | PJ250121007 | 1 | 2025.4.8 | 8 | 1 | 新能源 | 产品测试完成插仔在有损坏的情况下容易卡住产品无法拔出上升情况 | 左右工位各增加一个压产品气缸，硬件相关安装完成 | 机械设计 | 李学伟 | 2025-07-01 | 2025-07-31
林潇伟 | 单机 | TTi | EOL功能测试机 | PJ250121007 | 1 | 2025.4.8 | 8 | 1 | 新能源 | 客户产品M12插头位内部结构变更导致M12插仔无法插入 | 两台设备M12插仔全部拆卸寄回公司修改，玻纤板两边减小2MM并倒角 | 机械设计 | 李学伟 | 2025-07-01 | 2025-07-31
林潇伟 | 单机 | TTi | M12-M18 MBSC 成品功率测试设备 | PJ250121006 | 1 | 2025.4.8 | 8 | 1 | 新能源 | 产品测试完成插仔在有损坏的情况下容易卡住产品无法拔出上升情况 | 左右工位各增加一个压产品气缸，硬件相关安装完成待增加程序动作优化！两台设备改造完成 | 电气 | 杜磊 | 2025-07-01 | 2025-07-31
林潇伟 | 单机 | TTi | 功能测试机MIL-BC-EOLT-004维修 | PJ250604205 | 1 | 2025.6.20 | 20 | 1 | 新能源 | 测试良率偏低需增加6组继电器隔开CC\CP测试 | 加工件到现场安装从新布线两台完成 | 测试 | 刘伟 | 2025-07-01 | 2025-07-31
林潇伟 | 单机 | TTi | 功能测试机 | PJ250516173 | 1 | 2025.6.21 | 21 | 1 | 新能源 | 新增要求预接指纹锁线路，指纹锁为12V供电需增加电源 | 设备下线发回公司整改后打包发往海关出越南 | 电气 | 杜磊 | 2025-07-01 | 2025-07-31
林潇伟 | 单机 | TTi | 018859 角度测试机 | PJ240517598 | 1 | 2024.7.19 | 19 | 1 | 新能源 | 新制铭牌标识错误需求859做成589 | 反馈曾伟立从新制作中英文两款铭牌 | 机械设计 | 曾伟立 | 2025-07-01 | 2025-07-31
林潇伟 | 单机 | TTi | 功能测试机MIL-BC-EOLT-001升级 | PJ250520179 | 1 | 2025.6.20 | 20 | 1 | 新能源 | 测试良率偏低需增加6组继电器隔开CC\CP测试 | 加工件到现场安装从新布线已完成一台 | 测试 | 刘伟 | 2025-07-01 | 2025-07-31
林潇伟 | 单机 | TTi | 功能测试机MIL-BC-EOLT-001升级 | PJ250520179 | 1 | 2025.6.20 | 20 | 1 | 新能源 | 测试良率偏低需增加6组继电器隔开CC\CP测试，继电器组件为临时增加无法固定导致生产过程中结构运动震动脱落 | 继电器固定板未到无法固定 | 测试 | 肖英明 | 2025-07-01 | 2025-07-31
林潇伟 | 单机 | TTi | 功能测试机MIL-BC-EOLT-001升级 | PJ250520179 | 1 | 2025.6.20 | 20 | 1 | 新能源 | 客户反馈夜班生产过程中上位机软件与PL通讯掉线无提示导致生产停滞 | 肖英明修改上位机软件与PLC通讯增加灯光与字体提示 | 测试 | 肖英明 | 2025-07-01 | 2025-07-31
林潇伟 | 单机 | TTi | A728 Chisel lock功能测试机VN | PJ250519176 | 1 | 2025.7.1 | 1 | 1 | 新能源 | 新设备客户提供产品上线调试 1：产品锁机按钮检测不到 2:防护罩关闭检测接近开关检测不到 3：防护罩插销无法插到位 4：产品异常频繁烧保险 | 调试完成，插销限位块从新制作可调节形式。 客户提供两个产品为冷产品瞬时电流达到60A以上导致32A保险丝烧断，提供新产品正常测试！ | 机械设计 | 周向敬 | 2025-07-01 | 2025-07-31
林潇伟 | 单机 | TTi | A728 Chisel lock功能测试机VN | PJ250519176 | 1 | 2025.7.1 | 1 | 1 | 新能源 | 客户反馈设备生产过程中防护罩插销频繁出现无法插到位报警 | 插销限位块从新制作可调节形式。 临时方案插销气缸使用平垫垫高使用 | 机械设计 | 周向敬 | 2025-07-01 | 2025-07-31
林潇伟 | 单机 | TTi | A728 Chisel lock功能测试机VN | PJ250519176 | 1 | 2025.7.1 | 1 | 1 | 新能源 | 客户要求设备测试NG后蜂鸣器需一直响直至解锁 | 杜磊远程优化PLC程序与客户验证OK 设备发回公司打木箱发往越南 待处理问题： 1：插头需更换欧标带3C认证插头 2：需接引指纹锁线路预留 3：插销限位块需更换 4：DC电源与AC电源线需减短整体预留2米 | 机械设计 | 周向敬 | 2025-07-01 | 2025-07-31
林潇伟 | 单机 | TTi | Gang Box成品功率测试机 (A类: MIL-BCFPPT-009) | PJ240509590 | 1 | 2024.6.29 | 29 | 1 | 新能源 | 旧款插仔易损坏， | 更换两个新款插仔单边减小0.25向内收缩共0.5mm便于更好导向矫正产品插入 | 机械设计 | 周向敬 | 2025-07-01 | 2025-07-31
林潇伟 | 单机 | TTi | Gang Box成品功率测试机 (A类: MIL-BCFPPT-009) | PJ240509590 | 1 | 2024.6.29 | 29 | 1 | 新能源 | 旧款插仔易损坏，更换两个新款插仔单边减小0.25向内收缩共0.5mm便于更好导向矫正产品插入 | 依然存在插仔插不进现象，观察发现产品公头插仔多为左右一边高一边低不规则导致 | 机械设计 | 周向敬 | 2025-07-01 | 2025-07-31
林潇伟 | 单机 | TTi | 991006815-真空测试机Vacuum tester FD660-50A-01电压升级 | PJ250703248 | 1 | 2025.7.11 | 11 | 1 | 新能源 | 设备需发往墨西哥供电方式变更 | 1：更需增加变压器 2：启功按钮、指示灯增加英文、墨西哥文 | 机械设计 | 李学伟 | 2025-07-01 | 2025-07-31
林潇伟 | 单机 | TTi | 991006815-真空测试机Vacuum tester FD660-50A-01电压升级 | PJ250703248 | 1 | 2025.7.11 | 11 | 1 | 新能源 | 设备需发往墨西哥供电方式变更 | 变压器外观不雅过于简陋、客户要求增加防护罩 | 机械设计 | 李学伟 | 2025-07-01 | 2025-07-31
林潇伟 | 单机 | TTi | XC端子尺寸视觉检测设备 | PJ220322114 | 1 | 2022.5.12 | 12 | 1 | 新能源 | 客户反馈设备视觉检测无法使用 | 客户提供产品为新款产品需重新调试检测模板，反馈王俊待调试 | 电气 | 王俊 | 2025-07-01 | 2025-07-31
林潇伟 | 单机 | TTi | 991006335-双通道自动One key设备改造-M18 HO XC 5.0（F类） | PJ250620227 | 1 | 2025.7.21 | 21 | 1 | 新能源 | 1：显示器及触摸屏门板由一分三 2:三联件气源由内改外置 3：散热风扇门板由双风扇增加四风扇 4：设备内两夹具工位需更换 | 1234更改完成一台设备，余下感应器线路问题客户未提供接线图后续客户自行接线调试 | 销售 | 龙光传 | 2025-07-01 | 2025-07-31
林潇伟 | 单机 | TTi | 991006335-双通道自动One key设备改造-M18 HO XC 5.0（F类） | PJ250620227 | 1 | 2025.7.21 | 21 | 1 | 新能源 | 设备内两夹具工位需更换缺少吸烟口钣金加工件无法安装夹具工位 | 钣金加工件做错重新加工 | 机械设计 | 黄平 | 2025-07-01 | 2025-07-31
林潇伟 | 单机 | TTi | 991006331-PDU插座功能测试机插头模块升级（1套4个）B类 设备配件 | PJ250704253 | 1 | 2025.7.21 | 21 | 1 | 新能源 | 插头模块备品验证 1：1-4插头加工件装反 2：1-2插头模块有遮挡盲区导致无法拍照灯光测试 | 1-4插头拆卸返工互调重新安装 1-2插头从新加工避空拍照盲区 | 机械设计 | 王永峰 | 2025-07-01 | 2025-07-31
林潇伟 | 单机 | TTi | 991006335-自动贴标机改造用加工件一批(F类) | PJ250529195 | 1 | 2025.6.21 | 21 | 1 | 新能源 | 图纸加工错误需求XC5.0 Chemical做成M18HOXC5.0 | 加工件寄回返修 | 采购 | 高军 | 2025-07-01 | 2025-07-31
林潇伟 | 单机 | TTi | 991006011-Automatic Soldering Machine M18 V2 | PJ250620226 | 1 | 2025.7.30 | 30 | 1 | 新能源 | 1：进气管接错#10的需求为#12气管 2：设备夹具丝印不清晰 | 客户提供12号气管及接头使用，待采购回货归还客户 使用白色记号笔加深颜色 待对点位 | 生产 | 方康敬 | 2025-07-01 | 2025-07-31
林潇伟 | 单机 | TTi | 991006011-Automatic Soldering Machine M18 V2 | PJ250620226 | 1 | 2025.7.30 | 30 | 1 | 新能源 | 设备点位点检问题 1:三台设备气缸动作全部无法点动 2：两台6.0设备Y轴无法点动 3：5.0设备传输电机无法点动有异响 4：3台设备电源线接线表皮裸漏 | 1：全部电磁阀接线错误从接 2：Y轴与X轴编码器线、供电线、信号线互调排查发现信号线异常，从新焊接电源线寄现场更换 3：驱动器A+与B+接反不是同一组线路，从接正常 4：所有设备电源线需拆卸剪短从新焊接 | 生产 | 方康敬 | 2025-07-01 | 2025-07-31
唐乐兵 | 线体 | 合肥比亚迪 | 功能测试台 | PJ241203898 | 3 | 2025.3 | 6 | 3 | 汽车电子 | 拨杆变形 | 原来拨杆材质是赛钢的 容易形变 | 机械设计 | 周向敬 | 2025.7.1 | 2025.7.31
唐乐兵 | 线体 | 合肥比亚迪 | 功能测试台 | PJ241203898 | 3 | 2025.3 | 6 | 3 | 汽车电子 | 风扇位置开错 | 重新开孔安装风扇 | 机械设计 | 周向敬 | 2025.7.1 | 2025.7.31
唐乐兵 | 线体 | 合肥比亚迪 | 功能测试台 | PJ250114960 | 2 | 2025.3 | 20 | 2 | 汽车电子 | RN档测试不稳定 | 赛钢拨杆会产生形变歪曲倒是推不倒位 | 机械设计 | 黄光磊 | 2025.7.1 | 2025.7.31
唐乐兵 | 线体 | 合肥比亚迪 | 功能测试台 | PJ250114960 | 2 | 2025.3 | 20 | 2 | 汽车电子 | 针膜测试不稳定 | 探针接触不好 更换探针 | 机械设计 | 黄光磊 | 2025.7.1 | 2025.7.31
唐乐兵 | 线体 | 合肥比亚迪 | 功能测试台 | PJ250114960 | 2 | 2025.3 | 20 | 2 | 汽车电子 | 设备风扇安装位置不对 无法散热 需要更改风扇位置 | 设备门板寄回安装风扇 | 机械设计 | 黄光磊 | 2025.7.1 | 2025.7.31
唐乐兵 | 单机 | 合肥凯纳特 | BDU-EOL绝缘耐压测试设备（改造)/BDU-EOL功能测试设备（改造) | PJ241104857 | 2 | 2025.1 | 13 | 2 | 汽车电子 | 载具定位销偏移 | 扩孔载具销钉孔 | 机械设计 | 黄光磊 | 2025.7.1 | 2025.7.31
梁栋 | 线体 | 印度海尔 | PCB Assembly line（PCB组装线） | PJ241029848 | 329 | 2025.3 | 17 | 329 | 白色家电 | 配电柜没有垫脚 | 现场重新定制安装 | 机械设计 | 张丙波 | 2025.7.1 | 2025.7.31
梁栋 | 线体 | 印度海尔 | PCB Assembly line（PCB组装线） | PJ241029848 | 329 | 2025.3 | 17 | 329 | 白色家电 | 皮带线灯管缺少 | 供应商供货不足,收发货没点数量 | PMC | 计建军 | 2025.7.1 | 2025.7.31
梁栋 | 线体 | 印度海尔 | PCB Assembly line（PCB组装线） | PJ241029848 | 329 | 2025.3 | 17 | 329 | 白色家电 | 电线槽连接件分开装箱海关扣押 | 现场重新定制采购 | PMC | 计建军 | 2025.7.1 | 2025.7.31
梁栋 | 线体 | 印度海尔 | PCB Assembly line（PCB组装线） | PJ241029848 | 329 | 2025.3 | 17 | 329 | 白色家电 | 代客户采购的电脑没有配置显示器 | 现场采购 | 采购 | 金希倩 | 2025.7.1 | 2025.7.31
梁栋 | 线体 | 印度海尔 | PCB Assembly line（PCB组装线） | PJ241029848 | 329 | 2025.3 | 17 | 329 | 白色家电 | 电柜内空开配置不足 | 公司采购补发 | 生产 | 方康敬 | 2025.7.1 | 2025.7.31
胡博勤 | 线体 | 顺德美的 | ZD028-外销WIFI自动装配线项目 | PJ240430577 | 8 | 2024.7 | 31 | 8 | 白色家电 | 包装机发说明书工位，卡说明书故障 | 需要更改结构。 | 机械设计 | 黄平 | 2025.7.1 | 2025.7.31
胡博勤 | 线体 | 顺德美的 | ZD028-外销WIFI自动装配线项目 | PJ240430577 | 8 | 2024.7 | 31 | 8 | 白色家电 | CH3 CH6 通道出现读取不到产品 电流 Mac 软件版本 等信息 测试NG 6pcs | 连接工装 USB母头线松动导致 加装usb母头固定结构 | 测试 | 颜耀松 | 2025.7.1 | 2025.7.31
胡博勤 | 线体 | 顺德美的 | ZD028-外销WIFI自动装配线项目 | PJ240430577 | 8 | 2024.7 | 31 | 8 | 白色家电 | Wi-Fi测试机 1.1-8号屏蔽箱射频测试ng的问题较多。ng测试项为产品启动失败，产品校准失败。直通率无法达到技术协议要求90%以上 | 射频针需要更换 | 测试 | 颜耀松 | 2025.7.1 | 2025.7.31
胡博勤 | 线体 | 顺德美的 | ZD028-外销WIFI自动装配线项目 | PJ240430577 | 8 | 2024.7 | 31 | 8 | 白色家电 | Wifi贴片镭雕机 1. 测试镭雕都ok的产品上位机软件界面显示ng、 | 2. 原因分析：上位机显示了错误的信息。需要优化 | 测试 | 颜耀松 | 2025.7.1 | 2025.7.31
胡博勤 | 线体 | 顺德美的 | ZD028-外销WIFI自动装配线项目 | PJ240430577 | 8 | 2024.7 | 31 | 8 | 白色家电 | 下盖装配工位(装小盖) 装配鼓包。装不到位 无法压紧。小盖卡扣压爆 | 原因分析：A.小盖插导向定位舌太紧 导致物料合盖动作发生偏移。 b.卡扣台阶有2种尺寸，小台阶装配无问题。大台阶会出现装 | 机械设计 | 张丙波 | 2025.7.1 | 2025.7.31
胡博勤 | 线体 | 顺德美的 | ZD028-外销WIFI自动装配线项目 | PJ240430577 | 8 | 2024.7 | 31 | 8 | 白色家电 | 底壳装配缓存工位存在无法吸取物料的情况 | 结构沟通更换雕刻机支架 | 机械设计 | 张丙波 | 2025.7.1 | 2025.7.31
胡博勤 | 线体 | 顺德美的 | ZD028-外销WIFI自动装配线项目 | PJ240430577 | 8 | 2024.7 | 31 | 8 | 白色家电 | 间歇性出现漏点胶，喷头堵塞等问题。 | 24年10月多次协商催促至今！增加自动擦胶结构和浸泡结构。物料一直未发往现场！ | 采购 | 金希倩 | 2025.7.1 | 2025.7.31
欧阳天华 | 单机 | 安阳比亚迪 | 门锁功能测试设备吸合锁 | PJ250421130 | 2 | 2025.6. | 25 | 2 | 汽车电子 | 定位销太锋利 | 用砂纸打磨定位销 吸合，解闭锁，啮合力功能检测初步验证完成 | 机械设计 | 张丙波 | 2025.7.1 | 2025.7.31
欧阳天华 | 单机 | 安阳比亚迪 | 门锁功能测试设备吸合锁 | PJ250421130 | 2 | 2025.6. | 25 | 2 | 汽车电子 | 配合上位机调试 | 四个开关信号核对完毕，电解电机引脚增加短接开关，动作流程初步跑通，待添加开关信号 | 测试 | 梁昭 | 2025.7.1 | 2025.7.31
欧阳天华 | 单机 | 安阳比亚迪 | 门锁功能测试设备吸合锁 | PJ250421130 | 2 | 2025.6. | 25 | 2 | 汽车电子 | 配合上位机调试 | 中控上/解锁增加刹车验证，添加信号开关的自动跑一工位已验证 | 测试 | 梁昭 | 2025.7.1 | 2025.7.31
欧阳天华 | 单机 | 安阳比亚迪 | 门锁功能测试设备吸合锁 | PJ250421130 | 2 | 2025.6. | 25 | 2 | 汽车电子 | 配合上位机调试 | 左门机台四工位自动跑均跑通，波形等数据保存待优化，mes对接待进行 | 测试 | 梁昭 | 2025.7.1 | 2025.7.31
欧阳天华 | 单机 | 安阳比亚迪 | 门锁功能测试设备吸合锁 | PJ250421130 | 2 | 2025.6. | 25 | 2 | 汽车电子 | 配合上位机调试 | 左门机台前后门功能已验证跑通，力值，电流等波形数据保存优化完毕 | 测试 | 梁昭 | 2025.7.1 | 2025.7.31
欧阳天华 | 线体 | 宁波比亚迪 | EOL综合性能测试仪 | PJ250418124 | 20 | 2025.6 | 11 | 20 | 汽车电子 | 测试气缸压不到位 | 通过排查发现增加了垫块以后压不到位的是因为下压气管被憋住了，重新接一根后能正常压到位 | 机械设计 | 张丙波 | 2025.7.1 | 2025.7.31
欧阳天华 | 线体 | 宁波比亚迪 | EOL综合性能测试仪 | PJ250418124 | 20 | 2025.6 | 11 | 20 | 汽车电子 | 高压测试项不过 | 重新排查，万用表表笔加长后测高压仪器有显示电流，排查到高压继电器两端的+v不通，测量两边的24v有一边只有11v，把11v那端的24v线拆开，用线把两端的24v接到一起，再测试后没问题 | 测试 | 梁昭 | 2025.7.1 | 2025.7.31
袁盛武 | 线体 | 武汉美的暖通 | 2025年-武汉工厂-JG038、JG036-COLMO线FCT四工位改造及内机涂覆线体布局调整项目 | PJ250217025 | 10 | 2025.4 | 30 | 10 | 白色家电 | 红外管切角成型贴海绵设备成型角度未达到客户要求 | 调整设备成型模具后生产几个产品进行测量 | 机械 | 张丙波 | 2025.7.1 | 2025.7.31
袁盛武 | 线体 | 武汉美的暖通 | 2025年-武汉工厂-JG038、JG036-COLMO线FCT四工位改造及内机涂覆线体布局调整项目 | PJ250217025 | 10 | 2025.4 | 30 | 10 | 白色家电 | FCT设备传码异常问题 | 远程电气工程师马伟进行更改，并跟进改后的情况 | 电气 | 马伟 | 2025.7.1 | 2025.7.31
袁盛武 | 线体 | 武汉美的暖通 | 2025年-武汉工厂-JG038、JG036-COLMO线FCT四工位改造及内机涂覆线体布局调整项目 | PJ250217025 | 10 | 2025.4 | 30 | 10 | 白色家电 | FCT设备出现移栽机未到出料位，板子就出料的异常问题 | 排查发现是移栽机卡顿，导致步进电机丢步，移栽机调顺畅后OK | 机械 | 张丙波 | 2025.7.1 | 2025.7.31
袁盛武 | 线体 | 武汉美的暖通 | 2025年-武汉工厂-JG038、JG036-COLMO线FCT四工位改造及内机涂覆线体布局调整项目 | PJ250217025 | 10 | 2025.4 | 30 | 10 | 白色家电 | FCT设备中间轨道出料卡板异常问题 | 经排查发现是中间轨道比移栽机构矮不少导致出料不顺畅，已经把中间轨道垫高 | 机械 | 张丙波 | 2025.7.1 | 2025.7.31
袁盛武 | 线体 | 武汉美的暖通 | 2025年-武汉工厂-JG038、JG036-COLMO线FCT四工位改造及内机涂覆线体布局调整项目 | PJ250217025 | 10 | 2025.4 | 30 | 10 | 白色家电 | ​转角机移栽机的链条齿长5mm，实际只有3mm，不符合技术协议要求 | 沟通机械工程进行跟换 | 机械 | 张丙波 | 2025.7.1 | 2025.7.31
袁盛武 | 线体 | 武汉美的暖通 | 2025年-武汉工厂-JG038、JG036-COLMO线FCT四工位改造及内机涂覆线体布局调整项目 | PJ250217025 | 10 | 2025.4 | 30 | 10 | 白色家电 | 内机涂覆线平移机电机运行参数增加后出现报错异常问题 | 经排查发现是平移机运行有卡顿，把卡顿的地方调顺畅后OK | 电气 | 马伟 | 2025.7.1 | 2025.7.31
袁盛武 | 线体 | 武汉美的暖通 | 2025年-武汉工厂-JG038、JG036-COLMO线FCT四工位改造及内机涂覆线体布局调整项目 | PJ250217025 | 10 | 2025.4 | 30 | 10 | 白色家电 | FCT设备工装阻挡气缸没有伸出到位设备自动运行没有报错异常 | 远程电气工程师马伟进行更改 | 电气 | 马伟 | 2025.7.1 | 2025.7.31
袁盛武 | 线体 | 武汉美的暖通 | 2025年-武汉工厂-JG038、JG036-COLMO线FCT四工位改造及内机涂覆线体布局调整项目 | PJ250217025 | 10 | 2025.4 | 30 | 10 | 白色家电 | 内机涂涂覆线转角机报警无法清除报警，只能停止复位 | 远程电气工程师马伟进行更改 | 电气 | 马伟 | 2025.7.1 | 2025.7.31
袁盛武 | 线体 | 武汉美的暖通 | 2025年-武汉工厂-JG038、JG036-COLMO线FCT四工位改造及内机涂覆线体布局调整项目 | PJ250217025 | 10 | 2025.4 | 30 | 10 | 白色家电 | 显示板线测试设备触摸屏机三色灯的等使用中断电了的异常问题 | 经排查发是移栽机接驳台传感器与前面机台靠太近了导致传感器线刮伤短路了，更换传感器后OK | 电气 | 马伟 | 2025.7.1 | 2025.7.31
袁盛武 | 线体 | 眉山中航 | IS0测试工站&EOL测试工站 | PJ241012821 | 4 | 2024.12 | 18 | 4 | 新能源 | ISO出现内阻经常测不到异常 | 内阻测试线进行更换重新焊接 | 测试 | 刘伟 | 2025.7.1 | 2025.7.31
袁盛武 | 线体 | 眉山中航 | IS0测试工站&EOL测试工站 | PJ241012821 | 4 | 2024.12 | 18 | 4 | 新能源 | ISO出万用表通讯不上的异常问题 | 万用表跟EOL返修工位进行对调看使用情况 | 测试 | 刘伟 | 2025.7.1 | 2025.7.31
刘亚强 | 线体 | 上海移远 | 功放生产测试产线 | PJ250212020 | 7 | 2025.4 | 22 | 7 | 汽车电子 | FCT测试不稳定 | 上模探针接触不好，更换尖针 | 测试 | 李增欢 | 2025.7.1 | 2025.7.31
刘亚强 | 线体 | 上海移远 | 功放生产测试产线 | PJ250212020 | 7 | 2025.4 | 22 | 7 | 汽车电子 | 老化前轨道偶尔出现卡板 | 两个轨道跨度很大，中间增加的过度轮安装太低，重新加垫片，再调整轨道水平 | 机械设计 | 张炳波 | 2025.7.1 | 2025.7.31
刘亚强 | 线体 | 上海移远 | 功放生产测试产线 | PJ250212020 | 7 | 2025.4 | 22 | 7 | 汽车电子 | 老化13工位测试NG | A2B线接触不好，重新焊线 | 测试 | 张建卿 | 2025.7.1 | 2025.7.31
刘亚强 | 线体 | 上海移远 | 功放生产测试产线 | PJ250212020 | 7 | 2025.4 | 22 | 7 | 汽车电子 | EOL新款产品A66—T测试不过 | 验证仿形插头存在接触不良 | 采购 | 金希倩 | 2025.7.1 | 2025.7.31
刘亚强 | 线体 | 上海移远 | 功放生产测试产线 | PJ250212020 | 7 | 2025.4 | 22 | 7 | 汽车电子 | EOL新款产品A66—T测试不过 | 仿形插头三个连体改成单个对插，还是测不过 | 采购 | 金希倩 | 2025.7.1 | 2025.7.31
刘亚强 | 线体 | 顺德三水海尔 | 青岛曼尼科智能科技有限公司 | PJ231016381 | 3 | 2024.3 | 4 | 3 | 白色家电 | 1线灌胶机齿轮泵不转动，发生异响 | 出胶电磁阀里面没24V不通，更换电磁阀 | 采购 | 金希倩 | 2025.7.1 | 2025.7.31
刘亚强 | 线体 | 顺德三水海尔 | 青岛曼尼科智能科技有限公司 | PJ231016381 | 3 | 2024.3 | 4 | 3 | 白色家电 | 1线上料机器人客户要求更改双夹爪，满足不了每小时600节拍 | 已确认方案，在做加工件， | 机械设计 | 蔡晓龙 | 2025.7.1 | 2025.7.31
胡远来 | 线体 | 芜湖智行畅联 | 车载导航自动化（组装）线 | PJ250310049 | 1 | 2025.6 | 13 | 1 | 汽车电子 | 显示屏一体机安装固定孔偏移，无法安装 | 安装固定板重新打牙孔，安装一体机 | 机械设计 | 曾伟立 | 2025.7.1 | 2025.7.31
胡远来 | 线体 | 芜湖智行畅联 | 车载导航自动化（组装）线 | PJ250310049 | 1 | 2025.6 | 13 | 1 | 汽车电子 | 整线体固定板L型缺失， | 重新制作线L型固定板，重新匹配牙孔固定 | 机械设计 | 曾伟立 | 2025.7.1 | 2025.7.31
胡远来 | 线体 | 芜湖智行畅联 | 车载导航自动化（组装）线 | PJ250310049 | 1 | 2025.6 | 13 | 1 | 汽车电子 | 工装治具存在缺陷，不方便人工操作锁螺丝 | 重新改善工装治具，并现场验证使用效果 | 机械设计 | 曾伟立 | 2025.7.1 | 2025.7.31
胡远来 | 线体 | 芜湖智行畅联 | 车载导航自动化（组装）线 | PJ250310049 | 1 | 2025.6 | 13 | 1 | 汽车电子 | 客户反馈人工操作台后面没有排插， | 人工操作台后面重新安装排插 | 机械设计 | 曾伟立 | 2025.7.1 | 2025.7.31
胡远来 | 线体 | 芜湖智行畅联 | 车载导航自动化（组装）线 | PJ250310049 | 1 | 2025.6 | 13 | 1 | 汽车电子 | 第四台螺丝机工位打螺丝异常滑牙 | 减少螺丝机扭力，验证效果 | 采购 | 代亚平 | 2025.7.1 | 2025.7.31
胡远来 | 线体 | 芜湖智行畅联 | 车载导航自动化（组装）线 | PJ250310049 | 1 | 2025.6 | 13 | 1 | 汽车电子 | 第2台螺丝机上层倍速链响声异常，主轴不同心磨损外侧轴承 | 拆除倍速链外侧轴承，响声正常 | 采购 | 代亚平 | 2025.7.1 | 2025.7.31
胡远来 | 线体 | 芜湖智行畅联 | 车载导航自动化（组装）线 | PJ250310049 | 1 | 2025.6 | 13 | 1 | 汽车电子 | 第5台螺丝机电箱安全门上的风扇坏了 | 重新安装新的风扇 | 采购 | 代亚平 | 2025.7.1 | 2025.7.31
胡远来 | 线体 | 芜湖智行畅联 | 车载导航自动化（组装）线 | PJ250310049 | 1 | 2025.6 | 13 | 1 | 汽车电子 | 治具设计存在缺陷，不方便人工操作打螺丝。 | 重新改善治具配件，并安装调试好 | 机械设计 | 曾伟立 | 2025.7.1 | 2025.7.31
胡远来 | 线体 | 芜湖智行畅联 | 车载导航自动化（组装）线 | PJ250310049 | 1 | 2025.6 | 13 | 1 | 汽车电子 | 下层倍速链2个阻挡结构不牢固，需要重新改善加固 | 安装阻挡气缸结构工加固件，重新匹配牙孔 | 机械设计 | 曾伟立 | 2025.7.1 | 2025.7.31
胡远来 | 线体 | 芜湖智行畅联 | 车载导航自动化（组装）线 | PJ250310049 | 1 | 2025.6 | 13 | 1 | 汽车电子 | 上料机上料结构存在缺陷，导向板无法调节 | 上料机导向板重新匹配牙孔， | 机械设计 | 曾伟立 | 2025.7.1 | 2025.7.31
胡远来 | 线体 | 芜湖智行畅联 | 车载导航自动化（组装）线 | PJ250310049 | 1 | 2025.6 | 13 | 1 | 汽车电子 | 前升降机顶升气缸感应器松动，导致异常报警 | 调节气缸感应器位置 | 生产 | 方康敬 | 2025.7.1 | 2025.7.31
胡远来 | 线体 | 芜湖智行畅联 | 车载导航自动化（组装）线 | PJ250310049 | 1 | 2025.6 | 13 | 1 | 汽车电子 | 第一工位人工操作台启动按钮损坏。导致频繁报警 | 扳除盖板，重新更换新的启动按钮。 | 生产 | 方康敬 | 2025.7.1 | 2025.7.31
胡远来 | 线体 | 芜湖智行畅联 | 车载导航自动化（组装）线 | PJ250310049 | 1 | 2025.6 | 13 | 1 | 汽车电子 | 第3人工操作台下层倍速链主轴响声异常 | 重新更新倍速链轴承，扳除外侧轴承 | 采购 | 代亚平 | 2025.7.1 | 2025.7.31
胡远来 | 线体 | 芜湖智行畅联 | 车载导航自动化（组装）线 | PJ250310049 | 1 | 2025.6 | 13 | 1 | 汽车电子 | 第4台螺丝机打螺丝异常滑牙，座标偏移。 | 重新调试座标，调试螺丝机扭力值 | 采购 | 代亚平 | 2025.7.1 | 2025.7.31
胡远来 | 线体 | 芜湖智行畅联 | 车载导航自动化（组装）线 | PJ250310049 | 1 | 2025.6 | 13 | 1 | 汽车电子 | 人工上料架偏高，不方便工人操作 | 重新调整人工上料架每层高度 | 生产 | 方康敬 | 2025.7.1 | 2025.7.31
胡远来 | 线体 | 合肥视研 | 洗衣机自动化测试产线 | PJ250529198 | 1 | 2025.7 | 14 | 1 | 汽车电子 | 筛选机下层链条跳齿，卡板 | 调节链条张紧轮，打一点黄油 | 生产 | 方康敬 | 2025.7.1 | 2025.7.31
胡远来 | 线体 | 合肥视研 | 洗衣机自动化测试产线 | PJ250529198 | 1 | 2025.7 | 14 | 1 | 汽车电子 | lCT右接驳台轨道与测试位轨道有夹角，导致频繁卡板 | 重新调整轨道 | 生产 | 方康敬 | 2025.7.1 | 2025.7.31
胡远来 | 线体 | 合肥视研 | 洗衣机自动化测试产线 | PJ250529198 | 1 | 2025.7 | 14 | 1 | 汽车电子 | FCT下层轨道链条运行卡顿，响声异常。 | 调节链条张紧轮，打一点黄油 | 生产 | 方康敬 | 2025.7.1 | 2025.7.31
胡远来 | 线体 | 芜湖美智 | 2023 年-芜湖工厂-ZD018-电子分厂外机后端自动化项目-测试线体 | PJ230515149 | 4 | 2023.11 | 2 | 4 | 白色家电 | lCT，FCT测试位的安全门关不牢固，导致频繁报警 | 打孔攻牙重新加装强磁吸住安全门， | 机械设计 | 王永锋 | 2025.7.1 | 2025.7.31
胡远来 | 线体 | 芜湖美智 | 2023 年-芜湖工厂-ZD018-电子分厂外机后端自动化项目-测试线体 | PJ230515149 | 4 | 2023.11 | 2 | 4 | 白色家电 | 设备正常运行时下层回流载具轨道频繁报警丢步， | 协助电气工程师远程改善程序逻辑 | 电气 | 杜鹏 | 2025.7.1 | 2025.7.31
胡远来 | 线体 | 芜湖美智 | 2023 年-芜湖工厂-ZD018-电子分厂外机后端自动化项目-测试线体 | PJ230515149 | 4 | 2023.11 | 2 | 4 | 白色家电 | 设备正常运行时FCT测试位向后送板冲出轨道 | 将到位感应器往里挪，微调感应器信号强度 | 电气 | 杜鹏 | 2025.7.1 | 2025.7.31
徐超 | 线体 | 西安比亚迪 | 功能测试台 | PJ241204904 | 2 | 2025.3 | 18 | 2 | 汽车电子 | 现场两台机，测试不稳定。 | 重新做了产品夹持结构，目前安装完成。生产跟进稳定性。 | 机械设计 | 黄光磊 | 2025.7.1 | 2025.7.31
徐超 | 线体 | 西安比亚迪 | 功能测试台 | PJ241204904 | 2 | 2025.3 | 18 | 2 | 汽车电子 | 上层倍速链出板超时报警。 | 观察发现上层倍速链偶尔会卡死。调整倍速链两边的张紧。 | 采购 | 代亚平 | 2025.7.1 | 2025.7.31
徐超 | 单机 | 西安比亚迪 | 耐久测试设备_/ | PJ241224930 | 3 | 2025.4 | 9 | 3 | 汽车电子 | 光色相机软件打开以后报错。 | 配合光色排查问题，更换相机，更换相机通讯线。最后发现相机软件少了一个配置文件。 | 采购 | 金希倩 | 2025.7.1 | 2025.7.31
徐超 | 单机 | 西安比亚迪 | EW功能检测设备 | PJ250213021 | 2 | 2025.4 | 18 | 2 | 汽车电子 | 2台3F锁体测试测设备门，客户要求更改成侧推拉门。 | 找客户沟通，待门寄来更换。 | 机械设计 | 周向敬 | 2025.7.1 | 2025.7.31
徐超 | 单机 | 西安比亚迪 | EW功能检测设备 | PJ250213021 | 2 | 2025.4 | 18 | 2 | 汽车电子 | 右线测试设备，机械手给设备放产品经常性会放不进去。应急锁偶尔测试不过。 | 重新调整机械手点位。调整应急锁电机旋转角度，找客户确认产品是否装配到位。 | 电气 | 刘真 | 2025.7.1 | 2025.7.31
徐超 | 单机 | 西安比亚迪 | EW功能检测设备 | PJ250213021 | 2 | 2025.4 | 18 | 2 | 汽车电子 | 客户跑线，新的EW锁体产品和之前调试的产品外壳体有区别。 | 和客户沟通，后续如果该产品量大的话需要重新做压紧仿形优力胶。 | 销售 | 尹杨飞
杨唐贤 | 线体 | 福建海睿达 | 伺服标杆线整机自动化连线测试 | PJ241111867 | 11 | 2025.2 | 22 | 11 | 电气控制 | 在测试界面进行数据库数据维护内容中，如果点击“读表格”后，在弹出的选择文件框内点击“取消”按钮后，测试软件会报错； | 软件运行逻辑问题、限期优化 | 测试 | 丘文华 | 2025.7.1 | 2025.7.31
杨唐贤 | 线体 | 福建海睿达 | 伺服标杆线整机自动化连线测试 | PJ241111867 | 11 | 2025.2 | 22 | 11 | 电气控制 | 有1台驱动器测试3次，前面连续量测数码管显示步骤判定NG，第三次数码管显示步骤判定OK | 测试软件结果判定逻辑问题 、限期优化 | 测试 | 丘文华 | 2025.7.1 | 2025.7.31
杨唐贤 | 线体 | 福建海睿达 | 伺服标杆线整机自动化连线测试 | PJ241111867 | 11 | 2025.2 | 22 | 11 | 电气控制 | 连续测试2台按键测试步骤，机构按键后，数码管无反应，报错NG。第3台按键测试步骤OK。 | 测试软件结果判定逻辑问题 、限期优化 | 测试 | 丘文华 | 2025.7.1 | 2025.7.31
杨唐贤 | 线体 | 福建海睿达 | 伺服标杆线整机自动化连线测试 | PJ241111867 | 11 | 2025.2 | 22 | 11 | 电气控制 | 1个载板type-C接口有1面无法识别USB口 | 串口软件判定USB口的状态，若识别正常，则是触发指令没有实时： | 测试 | 丘文华 | 2025.7.1 | 2025.7.31
杨唐贤 | 线体 | 福建海睿达 | 伺服标杆线整机自动化连线测试 | PJ241111867 | 11 | 2025.2 | 22 | 11 | 电气控制 | 测试到还未维护过测试序列的机型，不会自动判定测试NG并流转到NG缓存站，只会一直卡在测试站，同时载板一直与顶针顶在一起 | 前端扫码防呆，对不在配方库文件中的条码进行放行并筛选进NG缓存 | 测试 | 王子豪 | 2025.7.1 | 2025.7.31
杨唐贤 | 线体 | 福建海睿达 | 伺服标杆线整机自动化连线测试 | PJ241111867 | 11 | 2025.2 | 22 | 11 | 电气控制 | 前工位有1个USB口无法识别，怀疑USB转接板接口不良，上次试跑验证就发现接触不良，后来通过打胶固定，但是现在怎么插拔都没有用 | 串口软件判定USB口的状态，若识别正常，则是触发指令没有实时： | 测试 | 丘文华 | 2025.7.1 | 2025.7.31
杨唐贤 | 线体 | 福建海睿达 | 伺服标杆线整机自动化连线测试 | PJ241111867 | 11 | 2025.2 | 22 | 11 | 电气控制 | 测试完成下电后，驱动器还没完全放完电就直接断开顶针，相当于对多个接口进行热插拔，有损坏驱动器风险。需要完全放完电后再松开顶针 | 测试软件结果判定逻辑问题 、限期优化 | 测试 | 丘文华 | 2025.7.1 | 2025.7.31
杨唐贤 | 线体 | 福建海睿达 | 伺服标杆线整机自动化连线测试 | PJ241111867 | 11 | 2025.2 | 22 | 11 | 电气控制 | 在输入SN步骤，无法关闭测试软件。 | 增加手动输入SN流程逻辑 | 测试 | 丘文华 | 2025.7.1 | 2025.7.31
杨唐贤 | 线体 | 福建海睿达 | 伺服标杆线整机自动化连线测试 | PJ241111867 | 11 | 2025.2 | 22 | 11 | 电气控制 | 操作说明中要注明，下电时，要先关烤后测试变频电源的开关，再关动力柜内的空开；上电时，要先上动力柜内的空开，再打开变频电源的开关，否则可能会导致老化后测试站的漏保空开跳闸。 | 重新优化设备详细的操作说明书，先后顺序要罗列明确： | 测试 | 丘文华 | 2025.7.1 | 2025.7.31
杨唐贤 | 线体 | 福建海睿达 | 伺服标杆线整机自动化连线测试 | PJ241111867 | 11 | 2025.2 | 22 | 11 | 电气控制 | 调试模式的使用方法用写入操作说明文档，比如选择重新开始测试前需要输入开始步数，以及选择结束测试也需要输入步数等。 | 重新优化设备详细的操作说明书，先后顺序要罗列明确： | 测试 | 丘文华 | 2025.7.1 | 2025.7.31
杨唐贤 | 线体 | 福建海睿达 | 伺服标杆线整机自动化连线测试 | PJ241111867 | 11 | 2025.2 | 22 | 11 | 电气控制 | 点击“停止测试”按钮后，测试系统没有被复位，驱动器没有下电 | 优化功能按钮的功能实时可控性。 | 测试 | 丘文华 | 2025.7.1 | 2025.7.31
杨唐贤 | 线体 | 福建海睿达 | 伺服标杆线整机自动化连线测试 | PJ241111867 | 11 | 2025.2 | 22 | 11 | 电气控制 | 数码管测试步骤和电源指示灯步骤容易误判，需要修改相关测试参数，同时提供调试验证方法以及修改方法的说明文档 | 编写详细的软件操作说明书及问题处理方法说明（截图说明） | 测试 | 丘文华 | 2025.7.1 | 2025.7.31
杨唐贤 | 线体 | 福建海睿达 | 伺服标杆线整机自动化连线测试 | PJ241111867 | 11 | 2025.2 | 22 | 11 | 电气控制 | 部分驱动器出现在电源指示灯测试完毕后，读故障码失败，但是此时驱动器的串口号可以识别到，但是用串口调试助手无法通讯，重新插拔USB线后，用串口调试助手可以正常通讯 | 优化测试软件和各串口的实时通讯更新能力： | 测试 | 丘文华 | 2025.7.1 | 2025.7.31
杨唐贤 | 线体 | 福建海睿达 | 伺服标杆线整机自动化连线测试 | PJ241111867 | 11 | 2025.2 | 22 | 11 | 电气控制 | 测试完成后，部分载板会卡在老化后测试NG缓存与最后一站之间，链条一直在动，载板不动，需要手推一下才能继续流转 | 需现场观察载具是否有变形或机台轨道有高低： | 测试 | 丘文华 | 2025.7.1 | 2025.7.31
杨唐贤 | 线体 | 福建海睿达 | 伺服标杆线整机自动化连线测试 | PJ241111867 | 11 | 2025.2 | 22 | 11 | 电气控制 | 测试失败后，故障信息说明栏中只有失败的那一步的故障信息，比如读故障码FAIL，但是具体是哪个功能项目（比如DI测试、DO测试、485通讯等）里面测试失败没有体现，不便于维修部门分析。 | 重新编写测试故障报错的详细位置，方便现场排查问题： | 测试 | 丘文华 | 2025.7.1 | 2025.7.31
杨唐贤 | 线体 | 福建海睿达 | 伺服标杆线整机自动化连线测试 | PJ241111867 | 11 | 2025.2 | 22 | 11 | 电气控制 | 部分载板的I/O线在测试时候会与按键测试机构上下移动的导轨发生干涉，导致按键无反应。 | 上产品工位需要培训指导好、产品上载具后线束的整理规范化： | 客户 | 客户 | 2025.7.1 | 2025.7.31
杨唐贤 | 线体 | 福建海睿达 | 伺服标杆线整机自动化连线测试 | PJ241111867 | 11 | 2025.2 | 22 | 11 | 电气控制 | 读取驱动器故障码失败，与驱动器通讯不上，分为2种情况： 1、接上驱动器的typeC线，设备管理器内出现USB无法识别，或者就是完全没有认到硬件的反应。 2、接上驱动器的typeC线，设备管理器里面出现COM12，但是测试软件就是完全通讯不上，即使重新插拔驱动器的typeC线再重测也是通讯不上。可是这时候我用任务管理器强制关掉测试软件，驱动器还能继续保持上电状态，接着用串口调试助手就可以与驱动器正常通讯。 | 串口软件判定USB口的状态，若识别正常，则是触发指令没有实时：此问题和第四条相同。 | 测试 | 丘文华 | 2025.7.1 | 2025.7.31
杨唐贤 | 线体 | 福建海睿达 | 伺服标杆线整机自动化连线测试 | PJ241111867 | 11 | 2025.2 | 22 | 11 | 电气控制 | 每一台驱动器的串口无法固定，每测试一台驱动器串口号就增加1个。 | 测试软件验证设置绑定固有的串口并在测试时进行提前检测，避免出现随机累计的情况： | 测试 | 丘文华 | 2025.7.1 | 2025.7.31
杨唐贤 | 线体 | 福建海睿达 | 伺服标杆线整机自动化连线测试 | PJ241111867 | 11 | 2025.2 | 22 | 11 | 电气控制 | 第二天刚开机电脑分辨率突然异常，图标变大，测试窗口尺寸也异常，调整分辨率和重装显卡驱动无用 | 测时工程师需分析是否当前显卡接触不良或是因第七个问题导致工控设备出现异常：也可以咨询供应商协助分析： | 测试 | 丘文华 | 2025.7.1 | 2025.7.31
杨唐贤 | 线体 | 厦门中航 | XMA2-P2改造45300-F168项目 | PJ250424138 | 2 | 2025.6 | 21 | 2 | 中航锂电 | RFID干涉载具出入 | 更换RFID读卡器方向，重新打孔安装，焊线走线。。 | 机械设计 | 黄光磊 | 2025.7.1 | 2025.7.31
杨唐贤 | 线体 | 厦门中航 | XMA2-P2改造45300-F168项目 | PJ250424138 | 2 | 2025.6 | 21 | 2 | 中航锂电 | 除湿机设计在地面,客户要求和现场的安装一至 | 安装除湿机，客户现场除湿机是坏的，三台除湿机拼装成一台除湿机使用。 | 机械设计 | 黄光磊 | 2025.7.1 | 2025.7.31
杨唐贤 | 线体 | 厦门中航 | XMA2-P2改造45300-F168项目 | PJ250424138 | 2 | 2025.6 | 21 | 2 | 中航锂电 | 除湿机设计在地面,客户要求和现场的安装一至 | 除湿机接水管与出气管，调试完成返回公司。除湿机接水盘到料，无孔位固定，打孔安装固定 | 机械设计 | 黄光磊 | 2025.7.1 | 2025.7.31
杨唐贤 | 单机 | 沙井港加贺 | (欣旺达)模块老化设备 | PJ230215037 | 2 | 2023.4 | 23 | 2 | 汽车电子 | 两个老化电源无输出， | 拆下电源拿到光明供应商处维修。维修好的电源拿到沙井港加贺电子安装 | 测试 | 林海 | 2025.7.1 | 2025.7.31
杨唐贤 | 线体 | 石岩拓邦 | FCT&50A自动化测试线 | PJ250421128 | 1 | 2025.6 | 19 | 1 | 汽车电子 | 安装防护罩 | 打孔攻牙安装380V电源防护罩 | 机械设计 | 蔡小龙 | 2025.7.1 | 2025.7.31
杨唐贤 | 线体 | 石岩拓邦 | FCT&50A自动化测试线 | PJ250421128 | 1 | 2025.6 | 19 | 1 | 汽车电子 | 第三台机三色灯绿灯不亮， | 判断为三色灯不良，已通知蔡小龙下单采购新的三色灯 | 机械设计 | 蔡小龙 | 2025.7.1 | 2025.7.31
杨唐贤 | 线体 | 石岩拓邦 | FCT&50A自动化测试线 | PJ250421128 | 1 | 2025.6 | 19 | 1 | 汽车电子 | 产品对射感应器偶发误感应 | 需更换感应器安装方式，已反馈机械蔡小龙。 | 机械设计 | 蔡小龙 | 2025.7.1 | 2025.7.31
杨唐贤 | 线体 | 石岩拓邦 | FCT&50A自动化测试线 | PJ250421128 | 1 | 2025.6 | 19 | 1 | 汽车电子 | 回流皮带两台机之间卡载具， | 原因为两条皮带中间无档边，需增加档板，已反馈机械蔡小龙。 | 机械设计 | 蔡小龙 | 2025.7.1 | 2025.7.31
杨唐贤 | 线体 | 石岩拓邦 | FCT&50A自动化测试线 | PJ250421128 | 1 | 2025.6 | 19 | 1 | 汽车电子 | 回流皮带跑偏， | 调试后跟进一天无跑偏现象 | 生产 | 方康敬 | 2025.7.1 | 2025.7.31
杨唐贤 | 线体 | 石岩拓邦 | FCT&50A自动化测试线 | PJ250421128 | 1 | 2025.6 | 19 | 1 | 汽车电子 | 第三台机出料左边皮带不转且异响， | 5个同步轮不在同一平面，重新将同步轮调至同一平面后恢复正常。 | 生产 | 方康敬 | 2025.7.1 | 2025.7.31
杨唐贤 | 线体 | 石岩拓邦 | FCT&50A自动化测试线 | PJ250421128 | 1 | 2025.6 | 19 | 1 | 汽车电子 | 第二台机皮带异响 | ，重新调试同步轮后恢复正常。测量有24v电压。 | 生产 | 方康敬 | 2025.7.1 | 2025.7.31
杨唐贤 | 线体 | 杭梓信威电子 | 液位传感器自动组装包装线 | PJ250425139 | 2 | 2025.7 | 28 | 2 | 汽车电子 | 上料振动盘出料卡滞， | 原因为被出料接料处与出料处不一同一平面，重新调试成同一平面。 | 生产 | 方康敬 | 2025.7.1 | 2025.7.31
杨唐贤 | 线体 | 杭梓信威电子 | 液位传感器自动组装包装线 | PJ250425139 | 2 | 2025.7 | 28 | 2 | 汽车电子 | 上料位顶升钣金高度太低 | 更换上料位顶升气缸钣金并对位置。 | 机械设计 | 李维 | 2025.7.1 | 2025.7.31
杨唐贤 | 线体 | 杭梓信威电子 | 液位传感器自动组装包装线 | PJ250425139 | 2 | 2025.7 | 28 | 2 | 汽车电子 | 焊接位焊完后会将干簧管带起， | 已和李维沟通改进方法。 | 机械设计 | 李维 | 2025.7.1 | 2025.7.31
张学松 | 线体 | 哈尔滨航天 | 汽车方向盘离手检测产品生产设备 | PJ240315138 | 9 | 2024.7 | 26 | 9 | 航天 | 每个工位阻档位工装板返弹异响大，止回器被撞坏 | OP10—OP80阻档气缸工位结构更换，更换完成 | 机械设计 | 李维 | 2025.7.1 | 2025.7.31
张学松 | 线体 | 哈尔滨航天 | 汽车方向盘离手检测产品生产设备 | PJ240315138 | 9 | 2024.7 | 26 | 9 | 航天 | 每个工位阻档位工装板返弹异响大，止回器被撞坏 | 协助PLC马工远程优化线体逻辑 | 电气 | 马伟 | 2025.7.1 | 2025.7.31
张学松 | 线体 | 哈尔滨航天 | 汽车方向盘离手检测产品生产设备 | PJ240315138 | 9 | 2024.7 | 26 | 9 | 航天 | 线体节拍慢 | 阻挡气缸抬低，前后工位阻挡气缸一出一进，待PLC优化程序。 | 电气 | 马伟 | 2025.7.1 | 2025.7.31
张学松 | 线体 | 惠州比亚迪 | Orin FCT1测试自动化线体改造_无 | PJ250424137 | 1 | 2025.7 | 16 | 1 | 汽车电子 | 安装中间防护栏 | 安装部分散件，安装中间防护栏，但尺寸不对，现场进行修改。 | 机械设计 | 王永峰 | 2025.7.1 | 2025.7.31
张学松 | 线体 | 惠州比亚迪 | Orin FCT1测试自动化线体改造_无 | PJ250424137 | 1 | 2025.7 | 16 | 1 | 汽车电子 | 客户拉走一台测试柜， | 需要增加防护栏，等测试柜型材架修改完成，再确定尺寸 | 机械设计 | 王永峰 | 2025.7.1 | 2025.7.31
张学松 | 线体 | 惠州比亚迪 | Orin FCT1测试自动化线体改造_无 | PJ250424137 | 1 | 2025.7 | 16 | 1 | 汽车电子 | 皮带线已经放置线体里面， | 但皮带线全部挡板需要更换，物料还没到 | 机械设计 | 王永峰 | 2025.7.1 | 2025.7.31
张学松 | 线体 | 惠州比亚迪 | Orin FCT1测试自动化线体改造_无 | PJ250424137 | 1 | 2025.7 | 16 | 1 | 汽车电子 | 围栏防护栏更改宽度，由于设计工差问题导致围栏高度不够 | 利用客户现场拆下来多余的铝型材加装上去增加高度. | 机械设计 | 王永峰 | 2025.7.1 | 2025.7.31
张学松 | 线体 | 惠州比亚迪 | Orin FCT1测试自动化线体改造_无 | PJ250424137 | 1 | 2025.7 | 16 | 1 | 汽车电子 | 皮带线物料缺失 | 1.皮带线两边档条补:595mm(1个)165MM(1↑) 2、皮带线前后挡条补2个,光删挡条补两个 3、所有挡边安装螺丝换成黑色磨菇头 4、皮带线增加一对对射光电 5.皮带线转动时打滑或带不动皮带，供应商过来现场换电机，等前段皮带线通电后，再让供应商过来 | 生产 | 方康敬 | 2025.7.1 | 2025.7.31
张学松 | 线体 | 惠州比亚迪 | Orin FCT1测试自动化线体改造_无 | PJ250424137 | 1 | 2025.7 | 16 | 1 | 汽车电子 | 测试机柜 | 增加5个封板,1个门(安装在测试机柜定位架上面) | 机械设计 | 王永峰 | 2025.7.1 | 2025.7.31
张学松 | 线体 | 惠州比亚迪 | Orin FCT1测试自动化线体改造_无 | PJ250424137 | 1 | 2025.7 | 16 | 1 | 汽车电子 | 原前机器人夹爪太短需要加长 | 机器人夹爪加长 | 机械设计 | 王永峰 | 2025.7.1 | 2025.7.31
张学松 | 线体 | 惠州比亚迪 | Orin FCT1测试自动化线体改造_无 | PJ250424137 | 1 | 2025.7 | 16 | 1 | 汽车电子 | 机械手气缸感应器缺失 | 前段机器人夹爪气缸的感应器需要补4条 | 机械设计 | 王永峰 | 2025.7.1 | 2025.7.31
谢俊 | 工伤休假中
林潇伟 | 单机 | 东莞TTi | 991006011-Automatic Soldering Machine M18 V2 | PJ250620226 | 1 | 2025.7 | 30 | 1 | 新能源 | 三台设备视觉检测工位支撑杆要求二次加工刻度及数字排序，有刻度无数字标注 | 拆卸寄回公司返修 | PMC | 计建军 | 2025.8.1 | 2025.8.31
林潇伟 | 单机 | 东莞TTi | 991116331-M12 HOXC双头碰焊机(伺服焊头 | PJ250227044 | 1 | 2025.4 | 14 | 1 | 新能源 | 安全警示牌不需要贴， | 客户有自己的警示牌，可附带在设备送货后续考虑贴不贴！ | PMC | 计建军 | 2025.8.1 | 2025.8.31
林潇伟 | 单机 | TTi | E032514 M18 HOXC 5.0超声波焊接自动化设备 | PJ250701246 | 1 | 2025.8 | 14 | 1 | 新能源 | 1：铭牌设备型号标注变更，由原两位数06-07变更三位数006-007 2：焊接效果未达客户要求 | 反馈计建军从做06、07两台设备铭牌 按客户指定要求重新调试焊头、水平后焊接效果确认OK | PMC | 计建军 | 2025.9.1 | 2025.9.30
林潇伟 | 单机 | TTi | 991116331-平衡测试机(Batteries Automatic Balance Inspection Machine) -V2(E类) | PJ250820343 | 2 | 2025.9 | 19 | 2 | 新能源 | 新设备到现场卸货入库 1:缺少物料检测报告 2：仪器缺少合格证书 3：出料接驳台未安装 4：进料NG操作台未安装 | 设备通电通气待调试 | PMC | 计建军 | 2025.9.1 | 2025.9.30
欧阳天华 | 单机 | 宁波比亚迪 | EOL综合性能测试仪 | PJ250418124 | 20 | 2025.6 | 11 | 20 | 汽车电子 | 设备电流偏大 | 校准仪器到了后进行校准，经校准后电流范围在±0.1左右 | PMC | 常雄 | 2025.8.12 | 2025.9.25
欧阳天华 | 单机 | 宁波比亚迪 | EOL综合性能测试仪 | PJ250418124 | 20 | 2025.6 | 11 | 20 | 汽车电子 | 校准剩下的10台设备 | 把设备一台一台的拉到能上电的位置进行校准，有4台电流显示比输出的要大0.7以上，已全部校准 | PMC | 常雄 | 2025.8.12 | 2025.9.25
梁栋 | 单机 | 顺德高创 | 高压驱动器老化控制柜, | PJ231228486 | 1 | 2024.4 | 15 | 1 | 机器人 | 安装电阻箱 | 更换1000V-750欧电阻箱，将测试供电380V依据客户需求更改成220V供电。 | 研发 | 梁柱 | 2025.8.24 | 2025.8.24
袁盛武 | 单机 | 临川英特丽 | FCT测试设备 | PJ250718275 | 1 | 2025.8 | 20 | 1 | 新能源 | 充电桩FCT设备出现TP1和TP2测不到电压异常 | 沟通研发工程师黎工远程调试 | 研发 | 黎佩峰 | 2025.9.1 | 2025.9.30
袁盛武 | 单机 | 临川英特丽 | FCT测试设备 | PJ250718275 | 1 | 2025.8 | 20 | 1 | 新能源 | 充电桩老化设备不能老化单个货架 | 沟通工程师黎工进行软件更改 | 研发 | 黎佩峰 | 2025.9.1 | 2025.9.30
袁盛武 | 单机 | 临川英特丽 | FCT测试设备 | PJ250718275 | 1 | 2025.8 | 20 | 1 | 新能源 | 充电桩老化设备4号老化架第5层产品老化异常 | 经排查发现是网线损坏了，更换网线后OK | 研发 | 黎佩峰 | 2025.9.1 | 2025.9.30

## 责任划分说明 (hidden)
分类 | 部门归属 | 责任人 | 划分说明
1 | 销售 | 相关人员 | 现场变更技术要求、工艺更改，业务对接和项目评审的方面问题归属
2 | 机械设计 | 张丙波和负责工程师 | 公司内下单采购制作的设备、详细工艺参数、数量、易损备品未明确要求等方面问题归属
3 | 机械外发 | 张丙波和负责工程师 | 整机外发 或关键机构外发详细工艺参数、数量、易损备品未明确要求的问题归属
4 | PMC | 常雄和负责人 | 设备发货到现场项目内设备未装配完整、物料缺失、电气点位运动控制未调试验证、测试硬件缺失以及软硬件的调试对位验证未完成：
5 | 生产 | 高勇和负责人 | 机械装配、PLC电气组装问题（方康敬）、测试仪器、转接箱线路问题（谢朝良）测试工装配置、铭牌问题（邱均海、高勇）
6 | 电气 | 王俊和负责工程师 | 软件动作控制、前后对接信号、测试对接信号问题
7 | 测试 | 于振华和负责工程师 | 测试软件、时间、优化、测试触发信号对接问题
8 | 采购 | 金希倩和负责采购员 | 外购设备标准件、机加件、配件、易损件备品、等品质问题，物料是否符合技术协议工艺要求、BOM要求、质量的问题的归属
9 | 研发 | 黎佩锋和负责工程师 | 研发类设备测试类控制硬件BOM、调试问题归属